## 3.1 工程量清单表（含子目特征）
工程量清单表
工程名称：2024年扬中市国省干线专项养护工程 |  |  |  |  | 第1页 共4页
清单 第100章 总则
子目号 | 子目名称 | 子目特征 | 单位 | 数量 |  | 单价 | 合价
101 | 通则
101-1 | 保险费
-a | 按合同条款规定，提供建筑工程一切险 |  | 总额 | 1
-b | 按合同条款规定，提供第三者责任险 |  | 总额 | 1
102 | 工程管理
102-1 | 竣工文件 |  | 总额 | 1
102-2 | 施工环保费 |  | 总额 | 1
102-3 | 安全生产费 |  | 总额 | 1
第100章 |  |  | 合计 人民币 | 0.00 |  | 元
工程量清单表
工程名称：2024年扬中市国省干线专项养护工程 |  |  |  |  | 第2页 共4页
清单 第200章 路基
子目号 | 子目名称 | 子目特征 | 单位 | 数量 |  | 单价 | 合价
202 | 场地清理
202-1 | 清理与掘除
-a | 清理现场 |  | m3 | 85
-b | 砍树及挖根（直径20cm） |  | 棵 | 110
-c | 盖板沟清淤 |  | m3 | 105
202-2 | 挖除旧路面
-a | 挖除旧基层，破除、装车、外运（运距施工单位自行考虑、结算不做调整） |  | m3 | 320.9
-b | 铣刨沥青混凝土路面12cm厚，破除、装车、外运（运距施工单位自行考虑、结算不做调整） |  | m3 | 432.04
203 | 挖方路基
203-1 | 路基挖方
-a | 挖土方 |  | m3 | 3738
-b | 土方装车、外运（运距施工单位自行考虑、结算不做调整） |  | m3 | 469.02
205 | 特殊地区路基处理
205-1 | 软土路基处理
-c | 垫层
-c-3 | 级配碎石 |  | m3 | 8.8
207 | 坡面排水
207-3 | 管道包封
-c | C30混凝土包封 |  | m3 | 60
第200章 |  |  | 合计 人民币 | 0.00 |  | 元
工程量清单表
工程名称：2024年扬中市国省干线专项养护工程 |  |  |  |  | 第3页 共4页
清单 第300章 路面
子目号 | 子目名称 | 子目特征 | 单位 | 数量 |  | 单价 | 合价
302 | 垫层
302-2 | 砂石基础
-a | 厚20cm |  | m2 | 985
304 | 水泥稳定土底基层、基层
304-1 | 免养水稳基层
-a | 厚暂按16cm，水稳碎石基层修补厚度按照老路的实际厚度进行控制 |  | m2 | 2263.5
309 | 热拌沥青混合料面层
309-1 | 细粒式沥青混凝土
-a | 厚4cm,SMA-13高强抗车辙沥青砼 |  | m2 | 4387.25
-b | 厚8cm,Sup-20 高强抗车辙沥青砼 |  | m2 | 4258.5
310 | 沥青表面处置与封层
310-2 | 封层 |  | m2 | 4081.6
310-3 | 粘层 |  | m2 | 4437.13
310-3 | 抗裂贴 |  | m2 | 39.18
310-4 | 热沥青灌缝 |  | m | 24
313 | 路肩培土、中央分隔带回填土、土路肩加固及路缘石
313-1 | 路肩培土 |  | m3 | 95.63
313-2 | 素土沟槽回填 |  | m3 | 3273
313-5 | 混凝土路缘石拆除并安装 |  | m | 19
314 | 路面及中央分隔带排水
314-1 | DN800 HDPE排水管 |  | m | 832
314-2 | DN500 HDPE排水管 |  | m | 260
314-3 | Φ1250砖砌检查井，详见图集06MS201-3，页14 |  | 座 | 23
314-4 | 八字出水口，详见图集06MS201-9，页5 |  | 座 | 2
314-5 | 落底式盖板沟，详见图集06MS201-8，页6 |  | m3 | 19
第300章 |  |  | 合计 人民币 | 0.00 |  | 元
工程量清单表
工程名称：2024年扬中市国省干线专项养护工程 |  |  |  |  | 第4页 共4页
清单 第600章 安全设施及预埋管线
子目号 | 子目名称 | 子目特征 | 单位 | 数量 |  | 单价 | 合价
602 | 护栏
602-3 | 波形梁钢护栏
-a | 护栏立柱更换 |  | 根 | 130
-b | 护栏拆除安装（玻板可利用，含部分零配件更换的费用） |  | m | 255
605 | 道路交通标线
605-1 | 热熔型涂料路面标线
-a | 白色标线 |  | m2 | 331
第600章 |  |  | 合计 人民币 | 0.00 |  | 元