## 1.1 扉-1 扉页
|  | 红联村联合老农贸市场雨污分流工程 |  |  |  | 工程
招标工程量清单
| 招 标 人： |  | 新坝镇人民政府 | 造价咨询人：
|  |  | （单位盖章） |  | （单位资质专用章）
| 法定代表人 或其授权人： |  |  | 法定代表人 或其授权人：
|  |  | （签字或盖章） |  | （签字或盖章）
| 编 制 人： |  |  | 复 核 人：
|  |  | （造价人员签字盖专用章） |  | （造价工程师签字盖专用章）
| 编 制 时 间： |  | 2024年10月09日 | 复 核 时 间： | 2024年10月09日

## 3.1 表-08 分部分项工程和单价措施项目清单与计价表
分部分项工程和单价措施项目清单与计价表
工程名称：红联村联合老农贸市场雨污分流工程 |  |  |  |  | 标段： |  |  |  |  | 第1页 共4页
序号 | 项目编码 | 项目名称 |  | 项目特征描述 |  | 计量 单位 | 工程量 | 金额（元）
[8 empty] | 综合单价 | 合价 |  | 其中
暂估价
0405 管网工程（雨水）
1 | 040501004001 | 塑料管 |  | 1、垫层、基础材质及厚度：20cm石屑垫层密实度93%以上 2、材质及规格：HDPE双壁波纹管,环刚度8KN/m2,直径DN250 3、连接形式：承插式橡胶圈接口 4、铺设深度：平均约0.8米 |  | m | 51.6
2 | 040501004002 | 塑料管 |  | 1、垫层、基础材质及厚度：20cm石屑垫层密实度93%以上 2、材质及规格：HDPE双壁波纹管D300,环刚度8KN/m2，直径DN300 3、连接形式：承插式橡胶圈接口 4、铺设深度：平均约1.5米 |  | m | 178.65
3 | 040504001001 | 砌筑井 |  | 1、垫层、基础材质及厚度：C20混凝土垫层100mm厚，C30钢筋混凝土底板250mm厚 2、砌筑材料品种、规格、强度等级：砌MU20砖 3、勾缝、抹面要求：1:2防水砂浆粉刷 4、砂浆强度等级、配合比：mb10水泥砂浆砌筑 5、盖板材质、规格：重型球墨铸铁井盖，井盖座承载力需达到D400标准，井座采用宽边防沉降成品井座 6、井盖、井圈材质及规格：设置防坠落网，设塑钢爬梯 7、踏步材质、规格：砖砌流槽 8、其他：φ700雨水检查井(流槽式),苏S01-2021-232,井均深1.5m |  | 座 | 9
本页小计
【新点2013清单造价江苏版 V10.3.6】
分部分项工程和单价措施项目清单与计价表
工程名称：红联村联合老农贸市场雨污分流工程 |  |  |  |  | 标段： |  |  |  |  | 第2页 共4页
序号 | 项目编码 | 项目名称 |  | 项目特征描述 |  | 计量 单位 | 工程量 | 金额（元）
[8 empty] | 综合单价 | 合价 |  | 其中
暂估价
4 | 040504009001 | 雨水口 |  | 1、雨水箅子及圈口材质、型号、规格：丙型单蓖雨水口,苏S01-2021-298,井深约1.0m 2、垫层、基础材质及厚度：100mm厚碎石垫层+100mm厚C30混凝土基础 3、雨水箅采用球墨铸铁复合树脂水箅(等级E400) 4、砌筑材料品种、规格：Mb10水泥砂浆砌MU20混凝土实心砖 5、砂浆强度等级及配合比：1：2水泥砂浆内壁粉刷厚20 |  | 座 | 12
5 | 040101002001 | 挖沟槽土方 |  | 1、土壤类别：三类 2、挖土深度：平均约1.3米 |  | m3 | 284.88
6 | 040103002001 | 余方弃置 |  | 1、废弃料品种：开挖管沟土方 2、运距：投标单位自行考虑，结算不作调整 |  | m3 | 284.88
7 | 040103001001 | 回填方 |  | 1、密实度要求：管道侧边密实度95%以上，管道上部500mm密实度90% 2、填方材料品种：砂或石屑回填 |  | m3 | 174.78
8 | 040103001002 | 回填方 |  | 1、密实度要求：密实度满足道路设计要求 2、填方材料品种：6%石灰土回填 |  | m3 | 49.13
分部小计
0405 管网工程（污水）
9 | 040501004003 | 塑料管 |  | 1、垫层、基础材质及厚度：20cm石屑垫层密实度93%以上 2、材质及规格：HDPE双壁波纹管D300，环刚度8KN/m2，直径DN300 3、连接形式：承插式橡胶圈接口 4、铺设深度：平均约1.5米 5、管道检验及试验要求：闭水试验 |  | m | 262.27
本页小计
【新点2013清单造价江苏版 V10.3.6】
分部分项工程和单价措施项目清单与计价表
工程名称：红联村联合老农贸市场雨污分流工程 |  |  |  |  | 标段： |  |  |  |  | 第3页 共4页
序号 | 项目编码 | 项目名称 |  | 项目特征描述 |  | 计量 单位 | 工程量 | 金额（元）
[8 empty] | 综合单价 | 合价 |  | 其中
暂估价
10 | 040504001002 | 砌筑井 |  | 1、垫层、基础材质及厚度：C20混凝土垫层100mm厚，C30钢筋混凝土底板250mm厚 2、砌筑材料品种、规格、强度等级：砌MU20砖 3、勾缝、抹面要求：1:2防水砂浆粉刷 4、砂浆强度等级、配合比：mb10水泥砂浆砌筑 5、盖板材质、规格：重型球墨铸铁井盖，井盖座承载力需达到D400标准，井座采用宽边防沉降成品井座 6、井盖、井圈材质及规格：设置防坠落网，设塑钢爬梯 7、踏步材质、规格：砖砌流槽 8、其他：φ700雨水检查井(流槽式),苏S01-2021-232井均深1.5m |  | 座 | 19
11 | 040101002002 | 挖沟槽土方 |  | 1、土壤类别：三类 2、挖土深度：平均约1.5米 |  | m3 | 375.05
12 | 040103002002 | 余方弃置 |  | 1、废弃料品种：开挖管沟土方 2、运距：投标单位自行考虑，结算不作调整 |  | m3 | 375.05
13 | 040103001003 | 回填方 |  | 1、密实度要求：管道侧边密实度95%以上，管道上部500mm密实度90% 2、填方材料品种：砂或石屑回填 |  | m3 | 220.6
14 | 040103001004 | 回填方 |  | 1、密实度要求：密实度满足道路设计要求 2、填方材料品种：6%石灰土回填 |  | m3 | 72.12
分部小计
0402 道路工程
15 | 040402018001 | 施工缝 |  | 1、类别：原道路锯缝 2、工艺要求：满足拆除要求 |  | m | 985
本页小计
【新点2013清单造价江苏版 V10.3.6】
分部分项工程和单价措施项目清单与计价表
工程名称：红联村联合老农贸市场雨污分流工程 |  |  |  |  | 标段： |  |  |  |  | 第4页 共4页
序号 | 项目编码 | 项目名称 |  | 项目特征描述 |  | 计量 单位 | 工程量 | 金额（元）
[8 empty] | 综合单价 | 合价 |  | 其中
暂估价
16 | 041001001001 | 拆除路面 |  | 1、材质：无筋混凝土道路 2、厚度：150mm |  | m2 | 550
17 | 040103002003 | 余方弃置 |  | 1、废弃料品种：路面破碎混凝土 2、运距：投标单位自行考虑，结算不作调整 |  | m3 | 550
18 | 040202011001 | 碎石 |  | 1、石料规格：碎石 2、厚度：100mm |  | m2 | 550
19 | 040203007001 | 水泥混凝土 |  | 1、混凝土强度等级：C35商品砼 2、厚度：150mm 3、嵌缝材料：玛蹄脂油膏 |  | m2 | 550
分部小计
分部分项合计
1 | 041101005001 | 井字架 |  | 1、井深：2米内 |  | 座 | 28
2 | 041106001001 | 大型机械设备进出场及安拆 |  | 1、机械设备名称：机械进退场 |  | 次 | 1
3 | 041104003001 | 施工护栏 |  | 1、护栏类型：彩钢板围挡 2、其他说明：投标单位自主报价，总价包干，结算不作调整 |  | 项 | 1
4 | 041107002001 | 排水、降水 |  | 1、现场施工排水 2、投标单位自行报价，总价包干，结算不作调整 |  | 项 | 1
单价措施合计
本页小计
合 计
【新点2013清单造价江苏版 V10.3.6】

## 3.2 表-11 总价措施项目清单与计价表
总价措施项目清单与计价表
工程名称：红联村联合老农贸市场雨污分流工程 | [5 empty] | 标段： |  |  |  |  | 第1页 共2页
序号 | 项目编码 | 项目名称 |  | 计算基础 | 费率（%） |  | 金额（元） |  | 调整 费率（%） | 调整后 金额（元） |  | 备注
1 | 041109001001 | 安全文明施工费
1.1 |  | 基本费 |  | 分部分项合计+单价措施项目合计-除税工程设备费 | 1.500
1.2 |  | 增加费 |  | 分部分项合计+单价措施项目合计-除税工程设备费
1.3 |  | 扬尘污染防治增加费 |  | 分部分项合计+单价措施项目合计-除税工程设备费 | 0.310
2 | 041109002001 | 夜间施工 |  | 分部分项合计+单价措施项目合计-除税工程设备费
3 | 041109003001 | 二次搬运 |  | 分部分项合计+单价措施项目合计-除税工程设备费
4 | 041109004001 | 冬雨季施工 |  | 分部分项合计+单价措施项目合计-除税工程设备费
5 | 041109005001 | 行车、行人干扰 |  | 分部分项合计+单价措施项目合计-除税工程设备费
6 | 041109006001 | 地上、地下设施、建筑物的临时保护设施 |  | 分部分项合计+单价措施项目合计-除税工程设备费
7 | 041109007001 | 已完工程及设备保护 |  | 分部分项合计+单价措施项目合计-除税工程设备费
8 | 041109008001 | 临时设施 |  | 分部分项合计+单价措施项目合计-除税工程设备费
【新点2013清单造价江苏版 V10.3.6】
编制人（造价人员）： | [7 empty] | 复核人（造价工程师）：
总价措施项目清单与计价表
工程名称：红联村联合老农贸市场雨污分流工程 | [5 empty] | 标段： |  |  |  |  | 第2页 共2页
序号 | 项目编码 | 项目名称 |  | 计算基础 | 费率（%） |  | 金额（元） |  | 调整 费率（%） | 调整后 金额（元） |  | 备注
9 | 041109009001 | 赶工措施 |  | 分部分项合计+单价措施项目合计-除税工程设备费
10 | 041109010001 | 工程按质论价 |  | 分部分项合计+单价措施项目合计-除税工程设备费
11 | 041109011001 | 建筑工人实名制费用 |  | 分部分项合计+单价措施项目合计-除税工程设备费 | [7 empty] | 建筑工人实名制设备由建筑工人工资专用账户开户银行提供的，建筑工人实名制费用按表中费率乘以0.5系数计取
12 | 041109091001 | 特殊条件下施工增加费 |  | 分部分项合计+单价措施项目合计-除税工程设备费
13 | 041109015001 | 智慧工地费用 |  | 分部分项合计+单价措施项目合计-除税工程设备费 | [7 empty] | 现场安全隐患排查、人员信息动态管理、扬尘管控视频监控、高处作业防护预警、危大工程监测预警和集成平台等设备、软件和管理费用。
【新点2013清单造价江苏版 V10.3.6】
编制人（造价人员）： | [7 empty] | 复核人（造价工程师）：

## 3.3 表-12 其他项目清单与计价汇总表
其他项目清单与计价汇总表
工程名称：红联村联合老农贸市场雨污分流工程 |  |  |  | 标段： |  |  | 第1页 共1页
序号 | 项目名称 |  | 金额(元) |  | 结算金额(元) | 备注
1 | 暂列金额 |  | 50000.00
2 | 暂估价 |  | 80000.00
2.1 | 材料暂估价
2.2 | 专业工程暂估价 |  | 80000.00
3 | 计日工
4 | 总承包服务费
合 计 |  |  | 130000.00
【新点2013清单造价江苏版 V10.3.6】

## 3.4 表-12-3 专业工程暂估价及结算价表
专业工程暂估价及结算价表
工程名称：红联村联合老农贸市场雨污分流工程 |  |  |  |  | 标段： |  |  | 第1页 共1页
序号 | 工程名称 |  | 工程内容 | 暂估金额(元) |  | 结算金额(元) | 差额±(元) |  | 备注
1 | 新旧管道连接 |  |  | 30000.00
2 | 连接道路修复工程 |  |  | 50000.00
合 计 |  |  |  | 80000.00
【新点2013清单造价江苏版 V10.3.6】

## 3.5 表-13 规费、税金项目计价表
规费、税金项目计价表
工程名称：红联村联合老农贸市场雨污分流工程 |  |  |  | 标段： |  |  |  | 第1页 共1页
序号 | 项目名称 |  | 计算基础 |  | 计算基数(元) |  | 计算费率(％) |  | 金额(元)
1 | 规费 |  | 环境保护税+社会保险费+住房公积金 |  |  |  | 100.000
1.1 | 社会保险费 |  | 分部分项工程费+措施项目费+其他项目费-除税工程设备费 |  |  |  | 2.000
1.2 | 住房公积金 |  | 分部分项工程费+措施项目费+其他项目费-除税工程设备费 |  |  |  | 0.340
1.3 | 环境保护税 |  | 分部分项工程费+措施项目费+其他项目费-除税工程设备费
2 | 税金 |  | 分部分项工程费+措施项目费+其他项目费+规费-除税甲供材料和甲供设备费/1.01 |  |  |  | 9.000
合 计
【新点2013清单造价江苏版 V10.3.6】
编制人（造价人员）： | [5 empty] | 复核人（造价工程师）：