## 1.1 封-1 封面
|  | 新建四分类垃圾亭、开放式垃圾房出新改造项目 |  |  | 工程
招标工程量清单审核
招 标 人：
（单位盖章）
造价咨询人：
（单位盖章）
2024年11月18日

## 1.2 扉-1 扉页
|  | 新建四分类垃圾亭、开放式垃圾房出新改造项目 |  |  |  | 工程
招标工程量清单审核
| 招 标 人： |  |  | 造价咨询人：
|  |  | （单位盖章） |  | （单位资质专用章）
| 法定代表人 或其授权人： |  |  | 法定代表人 或其授权人：
|  |  | （签字或盖章） |  | （签字或盖章）
| 编 制 人： |  |  | 复 核 人：
|  |  | （造价人员签字盖专用章） |  | （造价工程师签字盖专用章）
| 编 制 时 间： |  | 2024年11月18日 | 复 核 时 间： | 2024年11月18日

## 3.1 表-08 分部分项工程和单价措施项目清单与计价表
分部分项工程和单价措施项目清单与计价表
工程名称：新建四分类垃圾亭、开放式垃圾房出新改造项目 |  |  |  |  | 标段： |  |  |  |  | 第1页 共2页
序号 | 项目编码 | 项目名称 |  | 项目特征描述 |  | 计量 单位 | 工程量 | 金额（元）
[8 empty] | 综合单价 | 合价 |  | 其中
暂估价
垃圾房1（300个）
1 | 010401005001 | 空心砖墙 |  | 1、砖品种、规格、强度等级：200厚粉煤灰蒸压砖 2、墙体类型：外墙 3、砂浆强度等级、配合比：M7.5混合砂浆 （工程量暂估，按实结算） |  | m3 | 60
2 | 011201001010 | 墙面一般抹灰 |  | 1、墙体类型：外墙 2、底层厚度、砂浆配合比：20mm厚1：2.5水泥砂浆，界面剂一道 （工程量暂估，按实结算） |  | m2 | 1000
3 | 011406001001 | 抹灰面油漆 |  | 1、基层类型：外墙灰色涂料 2、腻子种类：外墙批抗裂腻子 3、刮腻子遍数：2遍 4、防护材料种类：灰色涂料 3遍 |  | m2 | 2160
分部小计
垃圾房2（30个）
4 | 010401005002 | 空心砖墙 |  | 1、砖品种、规格、强度等级：200厚粉煤灰蒸压砖 2、墙体类型：外墙 3、砂浆强度等级、配合比：M7.5混合砂浆 （工程量暂估，按实结算） |  | m3 | 20
5 | 011201001011 | 墙面一般抹灰 |  | 1、墙体类型：外墙 2、底层厚度、砂浆配合比：20mm厚1：2.5水泥砂浆，界面剂一道 （工程量暂估，按实结算） |  | m2 | 200
6 | 011406001002 | 抹灰面油漆 |  | 1、基层类型：外墙灰色涂料 2、腻子种类：外墙批抗裂腻子 3、刮腻子遍数：2遍 4、防护材料种类：灰色涂料 3遍 |  | m2 | 483.6
本页小计
【新点2013清单造价江苏版 V10.3.6】
分部分项工程和单价措施项目清单与计价表
工程名称：新建四分类垃圾亭、开放式垃圾房出新改造项目 |  |  |  |  | 标段： |  |  |  |  | 第2页 共2页
序号 | 项目编码 | 项目名称 |  | 项目特征描述 |  | 计量 单位 | 工程量 | 金额（元）
[8 empty] | 综合单价 | 合价 |  | 其中
暂估价
7 | 010901002001 | 型材屋面 |  | 1、垃圾房上部设全封闭2.0mm厚不锈钢盖板（304不锈钢板），盖板上印秸秆临时存放点 （工程量暂估，按实结算） |  | m2 | 135
分部小计
垃圾分类亭（100个）
8 | 010101001003 | 平整场地 |  | 1、平整场地 |  | m2 | 643.5
9 | 010501001001 | 混凝土地面 |  | 1、C30混凝土地面10cm厚 |  | m2 | 643.5
10 | 040204004003 | 安砌侧（平、缘）石 |  | 1、材料品种、规格：混凝土路牙 2、基础、垫层：材料品种、厚度：C15商品混凝土垫层 |  | m | 720
11 | 010101001008 | 垃圾分类亭（成品购入） |  | 1、钢材品种、规格：100*100*2.5镀锌方管，40*40*2.5镀锌方管，40*100*2.5镀锌方管 2、灰色铝板包面 3、人字形亭顶，金属板定制（304不锈钢板） 4、定做铝制镂空花格 5、金属板广告位 6、两侧双层玻璃，内侧可开启广告位 |  | 个 | 100
分部小计
垃圾桶（1000个）
12 | 010101001007 | 垃圾桶 |  | 1、垃圾分类亭及垃圾房，成品垃圾桶 |  | 个 | 1000
分部小计
分部分项合计
本页小计
合 计
【新点2013清单造价江苏版 V10.3.6】

## 3.2 表-11 总价措施项目清单与计价表
总价措施项目清单与计价表
工程名称：新建四分类垃圾亭、开放式垃圾房出新改造项目 | [5 empty] | 标段： |  |  |  |  | 第1页 共3页
序号 | 项目编码 | 项目名称 |  | 计算基础 | 费率（%） |  | 金额（元） |  | 调整 费率（%） | 调整后 金额（元） |  | 备注
1 | 011707001001 | 安全文明施工费
1.1 |  | 基本费 |  | 分部分项合计+单价措施项目合计-除税工程设备费 | 3.100
1.2 |  | 增加费 |  | 分部分项合计+单价措施项目合计-除税工程设备费
1.3 |  | 扬尘污染防治增加费 |  | 分部分项合计+单价措施项目合计-除税工程设备费 | 0.310
2 | 011707002001 | 夜间施工 |  | 分部分项合计+单价措施项目合计-除税工程设备费
3 | 011707003001 | 非夜间施工照明 |  | 分部分项合计+单价措施项目合计-除税工程设备费 | [7 empty] | 在计取非夜间施工照明费时，建筑工程、仿古工程、修缮土建部分仅地下室（地宫）部分可计取；单独装饰、安装工程、园林绿化工程、修缮安装部分仅特殊施工部位内施工项目可计取
4 | 011707004001 | 二次搬运 |  | 分部分项合计+单价措施项目合计-除税工程设备费
5 | 011707005001 | 冬雨季施工 |  | 分部分项合计+单价措施项目合计-除税工程设备费
【新点2013清单造价江苏版 V10.3.6】
编制人（造价人员）： | [7 empty] | 复核人（造价工程师）：
总价措施项目清单与计价表
工程名称：新建四分类垃圾亭、开放式垃圾房出新改造项目 | [5 empty] | 标段： |  |  |  |  | 第2页 共3页
序号 | 项目编码 | 项目名称 |  | 计算基础 | 费率（%） |  | 金额（元） |  | 调整 费率（%） | 调整后 金额（元） |  | 备注
6 | 011707006001 | 地上、地下设施、建筑物的临时保护设施 |  | 分部分项合计+单价措施项目合计-除税工程设备费
7 | 011707007001 | 已完工程及设备保护 |  | 分部分项合计+单价措施项目合计-除税工程设备费
8 | 011707008001 | 临时设施 |  | 分部分项合计+单价措施项目合计-除税工程设备费
9 | 011707009001 | 赶工措施 |  | 分部分项合计+单价措施项目合计-除税工程设备费
10 | 011707010001 | 工程按质论价 |  | 分部分项合计+单价措施项目合计-除税工程设备费
11 | 011707011001 | 住宅分户验收 |  | 分部分项合计+单价措施项目合计-除税工程设备费 | [7 empty] | 在计取住宅分户验收时，大型土石方工程、桩基工程和地下室部分不计入计费基础
12 | 011707012001 | 建筑工人实名制费用 |  | 分部分项合计+单价措施项目合计-除税工程设备费 | [7 empty] | 建筑工人实名制设备由建筑工人工资专用账户开户银行提供的，建筑工人实名制费用按表中费率乘以0.5系数计取
13 | 011707091001 | 特殊条件下施工增加费 |  | 分部分项合计+单价措施项目合计-除税工程设备费
【新点2013清单造价江苏版 V10.3.6】
编制人（造价人员）： | [7 empty] | 复核人（造价工程师）：
总价措施项目清单与计价表
工程名称：新建四分类垃圾亭、开放式垃圾房出新改造项目 | [5 empty] | 标段： |  |  |  |  | 第3页 共3页
序号 | 项目编码 | 项目名称 |  | 计算基础 | 费率（%） |  | 金额（元） |  | 调整 费率（%） | 调整后 金额（元） |  | 备注
14 | 011707015001 | 智慧工地费用 |  | 分部分项合计+单价措施项目合计-除税工程设备费 | [7 empty] | 现场安全隐患排查、人员信息动态管理、扬尘管控视频监控、高处作业防护预警、危大工程监测预警和集成平台等设备、软件和管理费用。
【新点2013清单造价江苏版 V10.3.6】
编制人（造价人员）： | [7 empty] | 复核人（造价工程师）：

## 3.3 表-12 其他项目清单与计价汇总表
其他项目清单与计价汇总表
工程名称：新建四分类垃圾亭、开放式垃圾房出新改造项目 |  |  |  | 标段： |  |  | 第1页 共1页
序号 | 项目名称 |  | 金额(元) |  | 结算金额(元) | 备注
1 | 暂列金额 |  | 50000.00
2 | 暂估价 |  | 30000.00
2.1 | 材料暂估价
2.2 | 专业工程暂估价 |  | 30000.00
3 | 计日工
4 | 总承包服务费
合 计 |  |  | 80000.00
【新点2013清单造价江苏版 V10.3.6】

## 3.4 表-12-1 暂列金额明细表
暂列金额明细表
工程名称：新建四分类垃圾亭、开放式垃圾房出新改造项目 |  |  |  | 标段： |  | 第1页 共1页
序号 | 项目名称 |  | 计量单位 |  | 暂定金额(元) | 备注
1 | 暂列金额 |  |  |  | 50000.00
合 计 |  |  |  |  | 50000.00
【新点2013清单造价江苏版 V10.3.6】

## 3.5 表-12-3 专业工程暂估价及结算价表
专业工程暂估价及结算价表
工程名称：新建四分类垃圾亭、开放式垃圾房出新改造项目 |  |  |  |  | 标段： |  |  | 第1页 共1页
序号 | 工程名称 |  | 工程内容 | 暂估金额(元) |  | 结算金额(元) | 差额±(元) |  | 备注
1 | 原破损垃圾房拆除、铲除抹灰面、清理外运 |  | 原破损垃圾房拆除、铲除抹灰面、清理外运 | 30000.00
合 计 |  |  |  | 30000.00
【新点2013清单造价江苏版 V10.3.6】

## 3.6 表-13 规费、税金项目计价表
规费、税金项目计价表
工程名称：新建四分类垃圾亭、开放式垃圾房出新改造项目 |  |  |  | 标段： |  |  |  | 第1页 共1页
序号 | 项目名称 |  | 计算基础 |  | 计算基数(元) |  | 计算费率(％) |  | 金额(元)
1 | 规费 |  | 环境保护税+社会保险费+住房公积金 |  |  |  | 100.000
1.1 | 社会保险费 |  | 分部分项工程费+措施项目费+其他项目费-除税工程设备费 |  |  |  | 3.200
1.2 | 住房公积金 |  | 分部分项工程费+措施项目费+其他项目费-除税工程设备费 |  |  |  | 0.530
1.3 | 环境保护税 |  | 分部分项工程费+措施项目费+其他项目费-除税工程设备费
2 | 税金 |  | 分部分项工程费+措施项目费+其他项目费+规费-除税甲供材料和甲供设备费/1.01 |  |  |  | 9.000
合 计
【新点2013清单造价江苏版 V10.3.6】
编制人（造价人员）： | [5 empty] | 复核人（造价工程师）：