## 1.1 封-1 封面
|  | 永平东区、红联新村管网混接点改造工程 |  |  | 工程
招标工程量清单
招 标 人：
（单位盖章）
造价咨询人：
（单位盖章）
2024年12月24日

## 1.2 扉-1 扉页
|  | 永平东区、红联新村管网混接点改造工程 |  |  |  | 工程
招标工程量清单
| 招 标 人： |  |  | 造价咨询人：
|  |  | （单位盖章） |  | （单位资质专用章）
| 法定代表人 或其授权人： |  |  | 法定代表人 或其授权人：
|  |  | （签字或盖章） |  | （签字或盖章）
| 编 制 人： |  |  | 复 核 人：
|  |  | （造价人员签字盖专用章） |  | （造价工程师签字盖专用章）
| 编 制 时 间： |  | 2024年12月24日 | 复 核 时 间： | 2024年12月24日

## 3.1 表-08 分部分项工程和单价措施项目清单与计价表
分部分项工程和单价措施项目清单与计价表
工程名称：红联新村雨污水改造 |  |  |  |  | 标段： |  |  |  |  | 第1页 共4页
序号 | 项目编码 | 项目名称 |  | 项目特征描述 |  | 计量 单位 | 工程量 | 金额（元）
[8 empty] | 综合单价 | 合价 |  | 其中
暂估价
开挖修复（污水）
1 | 041001001002 | 拆除路面 |  | 1、材质：原混凝土路面破除 2、厚度：投标人综合考虑 |  | m2 | 1076.7
2 | 040101002001 | 挖沟槽土方 |  | 1、土壤类别：综合考虑 2、运距：运距及弃置投标人自行考虑 |  | m3 | 1400.64
3 | 040103001002 | 回填方 |  | 1、密实度要求：图纸设计要求 2、填方材料品种：级配碎石掺水泥 |  | m3 | 635.79
4 | 040103001003 | 回填方 |  | 1、密实度要求：图纸设计要求 2、填方材料品种：中粗砂 |  | m3 | 10
5 | 040103001004 | 回填方 |  | 1、密实度要求：图纸设计要求 2、填方材料品种：素土 |  | m3 | 10
6 | 040103002001 | 余方弃置 |  | 1、废弃料品种：余渣 2、运距：外弃，运距自行考虑 |  | m3 | 323.01
7 | 040103002002 | 余方弃置 |  | 1、废弃料品种：余土 2、运距：外弃，运距自行考虑 |  | m3 | 744.85
8 | 041001006001 | 拆除管道 |  | 1、材质：原塑料、混凝土管 2、管径：φ500以内 3、包含废弃管道外运费用，投标人综合考虑 |  | m | 438
9 | 041001006002 | 拆除管道 |  | 1、材质：原塑料、混凝土管 2、管径：φ800以内 3、包含废弃管道外运费用，投标人综合考虑 |  | m | 9
10 | 040501004005 | 塑料管 |  | 1、垫层、基础材质及厚度：做法详见图纸 2、材质及规格：实壁PE管（环刚度大于等于8KN/m²）d200 |  | m | 6
本页小计
【新点2013清单造价江苏版 V10.3.6】
分部分项工程和单价措施项目清单与计价表
工程名称：红联新村雨污水改造 |  |  |  |  | 标段： |  |  |  |  | 第2页 共4页
序号 | 项目编码 | 项目名称 |  | 项目特征描述 |  | 计量 单位 | 工程量 | 金额（元）
[8 empty] | 综合单价 | 合价 |  | 其中
暂估价
11 | 040501004006 | 塑料管 |  | 1、垫层、基础材质及厚度：做法详见图纸 2、材质及规格：实壁PE管（环刚度大于等于8KN/m²）d300 |  | m | 402
12 | 040501001001 | 混凝土管 |  | 1、垫层、基础材质及厚度：详见图集苏S01-2021-107，120度砂石基础 2、管座材质：钢筋砼II管 3、规格：D300 4、接口方式：承插接口 5、管道检验及试验要求：闭水试验 |  | m | 3
13 | 040501001003 | 混凝土管 |  | 1、垫层、基础材质及厚度：详见图集苏S01-2012-80，120度砼基础 2、管座材质：钢筋砼II管 3、规格：D400 4、接口方式：承插接口 5、混凝土强度等级：碎石垫层、C15混凝土基础 6、管道检验及试验要求：闭水试验 |  | m | 27
14 | 040501001002 | 混凝土管 |  | 1、垫层、基础材质及厚度：详见图集苏S01-2012-80，120度砼基础 2、管座材质：钢筋砼II管 3、规格：D600 4、接口方式：承插接口 5、混凝土强度等级：碎石垫层、C15混凝土基础 6、管道检验及试验要求：闭水试验 |  | m | 9
本页小计
【新点2013清单造价江苏版 V10.3.6】
分部分项工程和单价措施项目清单与计价表
工程名称：红联新村雨污水改造 |  |  |  |  | 标段： |  |  |  |  | 第3页 共4页
序号 | 项目编码 | 项目名称 |  | 项目特征描述 |  | 计量 单位 | 工程量 | 金额（元）
[8 empty] | 综合单价 | 合价 |  | 其中
暂估价
15 | 040504001007 | 砌筑井φ700 |  | 1、DN700污水检查井 2、垫层、基础材质及厚度：100厚碎石垫层，150厚C30钢筋混凝土底板 3、砌筑材料品种、规格、强度等级：M10水泥砂浆砌MU15砖 4、勾缝、抹面要求：20厚1:2水泥砂浆内外面抹灰 5、盖板材质、规格：C30钢筋混凝土预制盖板 6、井盖、井圈材质及规格：DN700重型球墨铸铁井盖 7、踏步材质、规格：包塑爬梯 8、加设防坠井箅，承重能力不小于100kg 9、图集：苏S01-2021-232 |  | 座 | 8
16 | 040202001001 | 路床（槽）整形 |  | 1、部位：原路面恢复 |  | m2 | 1076.7
17 | 040202011001 | 碎石 |  | 1、石料规格：道砟 2、厚度：10cm |  | m2 | 1076.7
18 | 040202011002 | 碎石 |  | 1、石料规格：级配碎石 2、厚度：10cm |  | m2 | 1076.7
19 | 040203007001 | 水泥混凝土 |  | 1、混凝土强度等级：20cm C30水泥混凝土面层(设缩缝) 2、厚度：20cm |  | m2 | 1076.7
分部小计
分部分项合计
1 | 041101005001 | 井字架 |  |  |  | 座 | 1
2 | 041106001001 | 大型机械设备进出场及安拆 |  |  |  | 台·次 | 1
3 | 041107002004 | 排水、降水 |  | 1、降排水管规格：沟槽排水 排水管道 管径φ300～2000 |  | m | 315
4 | 041107002005 | 排水、降水 |  | 1、机械规格型号：污水泵 100抽水 |  | 台班 | 30
5 | 04B001 | 现状管线封堵 |  | 1、现状管线封堵 2、气囊封堵D200~1350 |  | 个 | 59
本页小计
【新点2013清单造价江苏版 V10.3.6】
分部分项工程和单价措施项目清单与计价表
工程名称：红联新村雨污水改造 |  |  |  |  | 标段： |  |  |  |  | 第4页 共4页
序号 | 项目编码 | 项目名称 |  | 项目特征描述 |  | 计量 单位 | 工程量 | 金额（元）
[8 empty] | 综合单价 | 合价 |  | 其中
暂估价
6 | 041107002006 | 钢板桩 |  | 1、内容：拉森钢板桩（IV型）支护，桩长9米/12米，按30天租赁包干考虑； |  | t | 34.245
单价措施合计
本页小计
合 计
【新点2013清单造价江苏版 V10.3.6】

## 3.2 表-11 总价措施项目清单与计价表
总价措施项目清单与计价表
工程名称：红联新村雨污水改造 | [5 empty] | 标段： |  |  |  |  | 第1页 共2页
序号 | 项目编码 | 项目名称 |  | 计算基础 | 费率（%） |  | 金额（元） |  | 调整 费率（%） | 调整后 金额（元） |  | 备注
1 | 041109001001 | 安全文明施工费
1.1 |  | 基本费 |  | 分部分项合计+单价措施项目合计-除税工程设备费 | 1.500
1.2 |  | 增加费 |  | 分部分项合计+单价措施项目合计-除税工程设备费
1.3 |  | 扬尘污染防治增加费 |  | 分部分项合计+单价措施项目合计-除税工程设备费 | 0.310
2 | 041109002001 | 夜间施工 |  | 分部分项合计+单价措施项目合计-除税工程设备费
3 | 041109003001 | 二次搬运 |  | 分部分项合计+单价措施项目合计-除税工程设备费
4 | 041109004001 | 冬雨季施工 |  | 分部分项合计+单价措施项目合计-除税工程设备费
5 | 041109005001 | 行车、行人干扰 |  | 分部分项合计+单价措施项目合计-除税工程设备费
6 | 041109006001 | 地上、地下设施、建筑物的临时保护设施 |  | 分部分项合计+单价措施项目合计-除税工程设备费
7 | 041109007001 | 已完工程及设备保护 |  | 分部分项合计+单价措施项目合计-除税工程设备费
8 | 041109008001 | 临时设施 |  | 分部分项合计+单价措施项目合计-除税工程设备费
【新点2013清单造价江苏版 V10.3.6】
编制人（造价人员）： | [7 empty] | 复核人（造价工程师）：
总价措施项目清单与计价表
工程名称：红联新村雨污水改造 | [5 empty] | 标段： |  |  |  |  | 第2页 共2页
序号 | 项目编码 | 项目名称 |  | 计算基础 | 费率（%） |  | 金额（元） |  | 调整 费率（%） | 调整后 金额（元） |  | 备注
9 | 041109009001 | 赶工措施 |  | 分部分项合计+单价措施项目合计-除税工程设备费
10 | 041109010001 | 工程按质论价 |  | 分部分项合计+单价措施项目合计-除税工程设备费
11 | 041109011001 | 建筑工人实名制费用 |  | 分部分项合计+单价措施项目合计-除税工程设备费 | [7 empty] | 建筑工人实名制设备由建筑工人工资专用账户开户银行提供的，建筑工人实名制费用按表中费率乘以0.5系数计取
12 | 041109091001 | 特殊条件下施工增加费 |  | 分部分项合计+单价措施项目合计-除税工程设备费
13 | 041109015001 | 智慧工地费用 |  | 分部分项合计+单价措施项目合计-除税工程设备费 | [7 empty] | 现场安全隐患排查、人员信息动态管理、扬尘管控视频监控、高处作业防护预警、危大工程监测预警和集成平台等设备、软件和管理费用。
【新点2013清单造价江苏版 V10.3.6】
编制人（造价人员）： | [7 empty] | 复核人（造价工程师）：

## 3.3 表-12 其他项目清单与计价汇总表
其他项目清单与计价汇总表
工程名称：红联新村雨污水改造 |  |  |  | 标段： |  |  | 第1页 共1页
序号 | 项目名称 |  | 金额(元) |  | 结算金额(元) | 备注
1 | 暂列金额 |  | 70000.00
2 | 暂估价
2.1 | 材料暂估价
2.2 | 专业工程暂估价
3 | 计日工
4 | 总承包服务费
合 计 |  |  | 70000.00
【新点2013清单造价江苏版 V10.3.6】

## 3.4 表-13 规费、税金项目计价表
规费、税金项目计价表
工程名称：红联新村雨污水改造 |  |  |  | 标段： |  |  |  | 第1页 共1页
序号 | 项目名称 |  | 计算基础 |  | 计算基数(元) |  | 计算费率(％) |  | 金额(元)
1 | 规费 |  | 环境保护税+社会保险费+住房公积金 |  |  |  | 100.000
1.1 | 社会保险费 |  | 分部分项工程费+措施项目费+其他项目费-除税工程设备费 |  |  |  | 2.000
1.2 | 住房公积金 |  | 分部分项工程费+措施项目费+其他项目费-除税工程设备费 |  |  |  | 0.340
1.3 | 环境保护税 |  | 分部分项工程费+措施项目费+其他项目费-除税工程设备费
2 | 税金 |  | 分部分项工程费+措施项目费+其他项目费+规费-除税甲供材料和甲供设备费/1.01 |  |  |  | 9.000
合 计
【新点2013清单造价江苏版 V10.3.6】
编制人（造价人员）： | [5 empty] | 复核人（造价工程师）：

## 4.1 表-08 分部分项工程和单价措施项目清单与计价表
分部分项工程和单价措施项目清单与计价表
工程名称：新坝工业园区主干道雨污水 |  |  |  |  | 标段： |  |  |  |  | 第1页 共2页
序号 | 项目编码 | 项目名称 |  | 项目特征描述 |  | 计量 单位 | 工程量 | 金额（元）
[8 empty] | 综合单价 | 合价 |  | 其中
暂估价
开挖修复（污水）
1 | 041001001002 | 拆除路面 |  | 1、材质：原混凝土路面破除 2、厚度：投标人综合考虑 |  | m2 | 174.3
2 | 040101002001 | 挖沟槽土方 |  | 1、土壤类别：综合考虑 2、运距：运距及弃置投标人自行考虑 |  | m3 | 224.5
3 | 040103001002 | 回填方 |  | 1、密实度要求：图纸设计要求 2、填方材料品种：素土 |  | m3 | 214.9
4 | 040103001003 | 回填方 |  | 1、密实度要求：图纸设计要求 2、填方材料品种：中粗砂 |  | m3 | 10
5 | 040103002001 | 余方弃置 |  | 1、废弃料品种：余渣 2、运距：外弃，运距自行考虑 |  | m3 | 52.29
6 | 040103002002 | 余方弃置 |  | 1、废弃料品种：余土 2、运距：外弃，运距自行考虑 |  | m3 | 9.6
7 | 040501004006 | 塑料管 |  | 1、垫层、基础材质及厚度：做法详见图纸 2、材质及规格：实壁PE管（环刚度大于等于8KN/m²）d300 |  | m | 70
本页小计
【新点2013清单造价江苏版 V10.3.6】
分部分项工程和单价措施项目清单与计价表
工程名称：新坝工业园区主干道雨污水 |  |  |  |  | 标段： |  |  |  |  | 第2页 共2页
序号 | 项目编码 | 项目名称 |  | 项目特征描述 |  | 计量 单位 | 工程量 | 金额（元）
[8 empty] | 综合单价 | 合价 |  | 其中
暂估价
8 | 040504001007 | 砌筑井φ700 |  | 1、DN700污水检查井 2、垫层、基础材质及厚度：100厚碎石垫层，150厚C30钢筋混凝土底板 3、砌筑材料品种、规格、强度等级：M10水泥砂浆砌MU15砖 4、勾缝、抹面要求：20厚1:2水泥砂浆内外面抹灰 5、盖板材质、规格：C30钢筋混凝土预制盖板 6、井盖、井圈材质及规格：DN700重型球墨铸铁井盖 7、踏步材质、规格：包塑爬梯 8、加设防坠井箅，承重能力不小于100kg 9、图集：苏S01-2021-232 |  | 座 | 3
9 | 040202001001 | 路床（槽）整形 |  | 1、部位：原路面恢复 |  | m2 | 174.3
10 | 040202011001 | 碎石 |  | 1、石料规格：道砟 2、厚度：10cm |  | m2 | 174.3
11 | 040202011002 | 碎石 |  | 1、石料规格：级配碎石 2、厚度：10cm |  | m2 | 174.3
12 | 040203007001 | 水泥混凝土 |  | 1、混凝土强度等级：20cm C30水泥混凝土面层(设缩缝) 2、厚度：20cm |  | m2 | 174.3
分部小计
分部分项合计
1 | 041101005001 | 井字架 |  |  |  | 座 | 3
2 | 041106001001 | 大型机械设备进出场及安拆 |  |  |  | 台·次 | 1
3 | 041107002004 | 排水、降水 |  | 1、降排水管规格：沟槽排水 排水管道 管径φ300～2000 |  | m | 70
4 | 041107002005 | 排水、降水 |  | 1、机械规格型号：污水泵 100抽水 |  | 台班 | 15
5 | 04B001 | 现状管线封堵 |  | 1、现状管线封堵 2、气囊封堵D300 |  | 个 | 5
单价措施合计
本页小计
合 计
【新点2013清单造价江苏版 V10.3.6】

## 4.2 表-11 总价措施项目清单与计价表
总价措施项目清单与计价表
工程名称：新坝工业园区主干道雨污水 | [5 empty] | 标段： |  |  |  |  | 第1页 共2页
序号 | 项目编码 | 项目名称 |  | 计算基础 | 费率（%） |  | 金额（元） |  | 调整 费率（%） | 调整后 金额（元） |  | 备注
1 | 041109001001 | 安全文明施工费
1.1 |  | 基本费 |  | 分部分项合计+单价措施项目合计-除税工程设备费 | 1.500
1.2 |  | 增加费 |  | 分部分项合计+单价措施项目合计-除税工程设备费
1.3 |  | 扬尘污染防治增加费 |  | 分部分项合计+单价措施项目合计-除税工程设备费 | 0.310
2 | 041109002001 | 夜间施工 |  | 分部分项合计+单价措施项目合计-除税工程设备费
3 | 041109003001 | 二次搬运 |  | 分部分项合计+单价措施项目合计-除税工程设备费
4 | 041109004001 | 冬雨季施工 |  | 分部分项合计+单价措施项目合计-除税工程设备费
5 | 041109005001 | 行车、行人干扰 |  | 分部分项合计+单价措施项目合计-除税工程设备费
6 | 041109006001 | 地上、地下设施、建筑物的临时保护设施 |  | 分部分项合计+单价措施项目合计-除税工程设备费
7 | 041109007001 | 已完工程及设备保护 |  | 分部分项合计+单价措施项目合计-除税工程设备费
8 | 041109008001 | 临时设施 |  | 分部分项合计+单价措施项目合计-除税工程设备费
【新点2013清单造价江苏版 V10.3.6】
编制人（造价人员）： | [7 empty] | 复核人（造价工程师）：
总价措施项目清单与计价表
工程名称：新坝工业园区主干道雨污水 | [5 empty] | 标段： |  |  |  |  | 第2页 共2页
序号 | 项目编码 | 项目名称 |  | 计算基础 | 费率（%） |  | 金额（元） |  | 调整 费率（%） | 调整后 金额（元） |  | 备注
9 | 041109009001 | 赶工措施 |  | 分部分项合计+单价措施项目合计-除税工程设备费
10 | 041109010001 | 工程按质论价 |  | 分部分项合计+单价措施项目合计-除税工程设备费
11 | 041109011001 | 建筑工人实名制费用 |  | 分部分项合计+单价措施项目合计-除税工程设备费 | [7 empty] | 建筑工人实名制设备由建筑工人工资专用账户开户银行提供的，建筑工人实名制费用按表中费率乘以0.5系数计取
12 | 041109091001 | 特殊条件下施工增加费 |  | 分部分项合计+单价措施项目合计-除税工程设备费
13 | 041109015001 | 智慧工地费用 |  | 分部分项合计+单价措施项目合计-除税工程设备费 | [7 empty] | 现场安全隐患排查、人员信息动态管理、扬尘管控视频监控、高处作业防护预警、危大工程监测预警和集成平台等设备、软件和管理费用。
【新点2013清单造价江苏版 V10.3.6】
编制人（造价人员）： | [7 empty] | 复核人（造价工程师）：

## 4.3 表-12 其他项目清单与计价汇总表
其他项目清单与计价汇总表
工程名称：新坝工业园区主干道雨污水 |  |  |  | 标段： |  |  | 第1页 共1页
序号 | 项目名称 |  | 金额(元) |  | 结算金额(元) | 备注
1 | 暂列金额
2 | 暂估价
2.1 | 材料暂估价
2.2 | 专业工程暂估价
3 | 计日工
4 | 总承包服务费
合 计
【新点2013清单造价江苏版 V10.3.6】

## 4.4 表-13 规费、税金项目计价表
规费、税金项目计价表
工程名称：新坝工业园区主干道雨污水 |  |  |  | 标段： |  |  |  | 第1页 共1页
序号 | 项目名称 |  | 计算基础 |  | 计算基数(元) |  | 计算费率(％) |  | 金额(元)
1 | 规费 |  | 环境保护税+社会保险费+住房公积金 |  |  |  | 100.000
1.1 | 社会保险费 |  | 分部分项工程费+措施项目费+其他项目费-除税工程设备费 |  |  |  | 2.000
1.2 | 住房公积金 |  | 分部分项工程费+措施项目费+其他项目费-除税工程设备费 |  |  |  | 0.340
1.3 | 环境保护税 |  | 分部分项工程费+措施项目费+其他项目费-除税工程设备费
2 | 税金 |  | 分部分项工程费+措施项目费+其他项目费+规费-除税甲供材料和甲供设备费/1.01 |  |  |  | 9.000
合 计
【新点2013清单造价江苏版 V10.3.6】
编制人（造价人员）： | [5 empty] | 复核人（造价工程师）：

## 5.1 表-08 分部分项工程和单价措施项目清单与计价表
分部分项工程和单价措施项目清单与计价表
工程名称：永平村东区 |  |  |  |  | 标段： |  |  |  |  | 第1页 共2页
序号 | 项目编码 | 项目名称 |  | 项目特征描述 |  | 计量 单位 | 工程量 | 金额（元）
[8 empty] | 综合单价 | 合价 |  | 其中
暂估价
开挖修复（污水）
1 | 041001001002 | 拆除路面 |  | 1、材质：原混凝土路面破除 2、厚度：投标人综合考虑 |  | m2 | 149.4
2 | 040101002001 | 挖沟槽土方 |  | 1、土壤类别：综合考虑 2、运距：运距及弃置投标人自行考虑 |  | m3 | 189.23
3 | 040103001002 | 回填方 |  | 1、密实度要求：图纸设计要求 2、填方材料品种：素土 |  | m3 | 181.61
4 | 040103001003 | 回填方 |  | 1、密实度要求：图纸设计要求 2、填方材料品种：中粗砂 |  | m3 | 10
5 | 040103002001 | 余方弃置 |  | 1、废弃料品种：余渣 2、运距：外弃，运距自行考虑 |  | m3 | 44.82
6 | 040103002002 | 余方弃置 |  | 1、废弃料品种：余土 2、运距：外弃，运距自行考虑 |  | m3 | 7.62
7 | 040501004006 | 塑料管 |  | 1、垫层、基础材质及厚度：做法详见图纸 2、材质及规格：实壁PE管（环刚度大于等于8KN/m²）d300 |  | m | 60
本页小计
【新点2013清单造价江苏版 V10.3.6】
分部分项工程和单价措施项目清单与计价表
工程名称：永平村东区 |  |  |  |  | 标段： |  |  |  |  | 第2页 共2页
序号 | 项目编码 | 项目名称 |  | 项目特征描述 |  | 计量 单位 | 工程量 | 金额（元）
[8 empty] | 综合单价 | 合价 |  | 其中
暂估价
8 | 040504001007 | 砌筑井φ700 |  | 1、DN700污水检查井 2、垫层、基础材质及厚度：100厚碎石垫层，150厚C30钢筋混凝土底板 3、砌筑材料品种、规格、强度等级：M10水泥砂浆砌MU15砖 4、勾缝、抹面要求：20厚1:2水泥砂浆内外面抹灰 5、盖板材质、规格：C30钢筋混凝土预制盖板 6、井盖、井圈材质及规格：DN700重型球墨铸铁井盖 7、踏步材质、规格：包塑爬梯 8、加设防坠井箅，承重能力不小于100kg 9、图集：苏S01-2021-232 |  | 座 | 1
9 | 040202001001 | 路床（槽）整形 |  | 1、部位：原路面恢复 |  | m2 | 149.4
10 | 040202011001 | 碎石 |  | 1、石料规格：道砟 2、厚度：10cm |  | m2 | 149.4
11 | 040202011002 | 碎石 |  | 1、石料规格：级配碎石 2、厚度：10cm |  | m2 | 149.4
12 | 040203007001 | 水泥混凝土 |  | 1、混凝土强度等级：20cm C30水泥混凝土面层(设缩缝) 2、厚度：20cm |  | m2 | 149.4
分部小计
分部分项合计
1 | 041101005001 | 井字架 |  |  |  | 座 | 1
2 | 041106001001 | 大型机械设备进出场及安拆 |  |  |  | 台·次 | 1
3 | 041107002004 | 排水、降水 |  | 1、降排水管规格：沟槽排水 排水管道 管径φ300～2000 |  | m | 60
4 | 041107002005 | 排水、降水 |  | 1、机械规格型号：污水泵 100抽水 |  | 台班 | 15
5 | 04B001 | 现状管线封堵 |  | 1、现状管线封堵 2、气囊封堵D300 |  | 个 | 7
单价措施合计
本页小计
合 计
【新点2013清单造价江苏版 V10.3.6】

## 5.2 表-11 总价措施项目清单与计价表
总价措施项目清单与计价表
工程名称：永平村东区 | [5 empty] | 标段： |  |  |  |  | 第1页 共2页
序号 | 项目编码 | 项目名称 |  | 计算基础 | 费率（%） |  | 金额（元） |  | 调整 费率（%） | 调整后 金额（元） |  | 备注
1 | 041109001001 | 安全文明施工费
1.1 |  | 基本费 |  | 分部分项合计+单价措施项目合计-除税工程设备费 | 1.500
1.2 |  | 增加费 |  | 分部分项合计+单价措施项目合计-除税工程设备费
1.3 |  | 扬尘污染防治增加费 |  | 分部分项合计+单价措施项目合计-除税工程设备费 | 0.310
2 | 041109002001 | 夜间施工 |  | 分部分项合计+单价措施项目合计-除税工程设备费
3 | 041109003001 | 二次搬运 |  | 分部分项合计+单价措施项目合计-除税工程设备费
4 | 041109004001 | 冬雨季施工 |  | 分部分项合计+单价措施项目合计-除税工程设备费
5 | 041109005001 | 行车、行人干扰 |  | 分部分项合计+单价措施项目合计-除税工程设备费
6 | 041109006001 | 地上、地下设施、建筑物的临时保护设施 |  | 分部分项合计+单价措施项目合计-除税工程设备费
7 | 041109007001 | 已完工程及设备保护 |  | 分部分项合计+单价措施项目合计-除税工程设备费
8 | 041109008001 | 临时设施 |  | 分部分项合计+单价措施项目合计-除税工程设备费
【新点2013清单造价江苏版 V10.3.6】
编制人（造价人员）： | [7 empty] | 复核人（造价工程师）：
总价措施项目清单与计价表
工程名称：永平村东区 | [5 empty] | 标段： |  |  |  |  | 第2页 共2页
序号 | 项目编码 | 项目名称 |  | 计算基础 | 费率（%） |  | 金额（元） |  | 调整 费率（%） | 调整后 金额（元） |  | 备注
9 | 041109009001 | 赶工措施 |  | 分部分项合计+单价措施项目合计-除税工程设备费
10 | 041109010001 | 工程按质论价 |  | 分部分项合计+单价措施项目合计-除税工程设备费
11 | 041109011001 | 建筑工人实名制费用 |  | 分部分项合计+单价措施项目合计-除税工程设备费 | [7 empty] | 建筑工人实名制设备由建筑工人工资专用账户开户银行提供的，建筑工人实名制费用按表中费率乘以0.5系数计取
12 | 041109091001 | 特殊条件下施工增加费 |  | 分部分项合计+单价措施项目合计-除税工程设备费
13 | 041109015001 | 智慧工地费用 |  | 分部分项合计+单价措施项目合计-除税工程设备费 | [7 empty] | 现场安全隐患排查、人员信息动态管理、扬尘管控视频监控、高处作业防护预警、危大工程监测预警和集成平台等设备、软件和管理费用。
【新点2013清单造价江苏版 V10.3.6】
编制人（造价人员）： | [7 empty] | 复核人（造价工程师）：

## 5.3 表-12 其他项目清单与计价汇总表
其他项目清单与计价汇总表
工程名称：永平村东区 |  |  |  | 标段： |  |  | 第1页 共1页
序号 | 项目名称 |  | 金额(元) |  | 结算金额(元) | 备注
1 | 暂列金额
2 | 暂估价
2.1 | 材料暂估价
2.2 | 专业工程暂估价
3 | 计日工
4 | 总承包服务费
合 计
【新点2013清单造价江苏版 V10.3.6】

## 5.4 表-13 规费、税金项目计价表
规费、税金项目计价表
工程名称：永平村东区 |  |  |  | 标段： |  |  |  | 第1页 共1页
序号 | 项目名称 |  | 计算基础 |  | 计算基数(元) |  | 计算费率(％) |  | 金额(元)
1 | 规费 |  | 环境保护税+社会保险费+住房公积金 |  |  |  | 100.000
1.1 | 社会保险费 |  | 分部分项工程费+措施项目费+其他项目费-除税工程设备费 |  |  |  | 2.000
1.2 | 住房公积金 |  | 分部分项工程费+措施项目费+其他项目费-除税工程设备费 |  |  |  | 0.340
1.3 | 环境保护税 |  | 分部分项工程费+措施项目费+其他项目费-除税工程设备费
2 | 税金 |  | 分部分项工程费+措施项目费+其他项目费+规费-除税甲供材料和甲供设备费/1.01 |  |  |  | 9.000
合 计
【新点2013清单造价江苏版 V10.3.6】
编制人（造价人员）： | [5 empty] | 复核人（造价工程师）：

## 6.1 表-08 分部分项工程和单价措施项目清单与计价表
分部分项工程和单价措施项目清单与计价表
工程名称：永平村红胜西区 |  |  |  |  | 标段： |  |  |  |  | 第1页 共2页
序号 | 项目编码 | 项目名称 |  | 项目特征描述 |  | 计量 单位 | 工程量 | 金额（元）
[8 empty] | 综合单价 | 合价 |  | 其中
暂估价
开挖修复（污水）
1 | 041001001002 | 拆除路面 |  | 1、材质：原混凝土路面破除 2、厚度：投标人综合考虑 |  | m2 | 485.55
2 | 040101002001 | 挖沟槽土方 |  | 1、土壤类别：综合考虑 2、运距：运距及弃置投标人自行考虑 |  | m3 | 618.57
3 | 040103001002 | 回填方 |  | 1、密实度要求：图纸设计要求 2、填方材料品种：素土 |  | m3 | 593.12
4 | 040103001003 | 回填方 |  | 1、密实度要求：图纸设计要求 2、填方材料品种：中粗砂 |  | m3 | 10
5 | 040103002001 | 余方弃置 |  | 1、废弃料品种：余渣 2、运距：外弃，运距自行考虑 |  | m3 | 145.67
6 | 040103002002 | 余方弃置 |  | 1、废弃料品种：余土 2、运距：外弃，运距自行考虑 |  | m3 | 25.45
7 | 040501004006 | 塑料管 |  | 1、垫层、基础材质及厚度：做法详见图纸 2、材质及规格：实壁PE管（环刚度大于等于8KN/m²）d300 |  | m | 195
本页小计
【新点2013清单造价江苏版 V10.3.6】
分部分项工程和单价措施项目清单与计价表
工程名称：永平村红胜西区 |  |  |  |  | 标段： |  |  |  |  | 第2页 共2页
序号 | 项目编码 | 项目名称 |  | 项目特征描述 |  | 计量 单位 | 工程量 | 金额（元）
[8 empty] | 综合单价 | 合价 |  | 其中
暂估价
8 | 040504001007 | 砌筑井φ700 |  | 1、DN700污水检查井 2、垫层、基础材质及厚度：100厚碎石垫层，150厚C30钢筋混凝土底板 3、砌筑材料品种、规格、强度等级：M10水泥砂浆砌MU15砖 4、勾缝、抹面要求：20厚1:2水泥砂浆内外面抹灰 5、盖板材质、规格：C30钢筋混凝土预制盖板 6、井盖、井圈材质及规格：DN700重型球墨铸铁井盖 7、踏步材质、规格：包塑爬梯 8、加设防坠井箅，承重能力不小于100kg 9、图集：苏S01-2021-232 |  | 座 | 5
9 | 040504008004 | 隔油池 |  | 1、型号、规格：GC-2SQF,详图集04S519 |  | 座 | 1
10 | 040202001001 | 路床（槽）整形 |  | 1、部位：原路面恢复 |  | m2 | 485.55
11 | 040202011001 | 碎石 |  | 1、石料规格：道砟 2、厚度：10cm |  | m2 | 485.55
12 | 040202011002 | 碎石 |  | 1、石料规格：级配碎石 2、厚度：10cm |  | m2 | 485.55
13 | 040203007001 | 水泥混凝土 |  | 1、混凝土强度等级：20cm C30水泥混凝土面层(设缩缝) 2、厚度：20cm |  | m2 | 485.55
分部小计
分部分项合计
1 | 041101005001 | 井字架 |  |  |  | 座 | 5
2 | 041106001001 | 大型机械设备进出场及安拆 |  |  |  | 台·次 | 1
3 | 041107002004 | 排水、降水 |  | 1、降排水管规格：沟槽排水 排水管道 管径φ300～2000 |  | m | 195
4 | 041107002005 | 排水、降水 |  | 1、机械规格型号：污水泵 100抽水 |  | 台班 | 15
5 | 04B001 | 现状管线封堵 |  | 1、现状管线封堵 2、气囊封堵D300 |  | 个 | 12
单价措施合计
本页小计
合 计
【新点2013清单造价江苏版 V10.3.6】

## 6.2 表-11 总价措施项目清单与计价表
总价措施项目清单与计价表
工程名称：永平村红胜西区 | [5 empty] | 标段： |  |  |  |  | 第1页 共2页
序号 | 项目编码 | 项目名称 |  | 计算基础 | 费率（%） |  | 金额（元） |  | 调整 费率（%） | 调整后 金额（元） |  | 备注
1 | 041109001001 | 安全文明施工费
1.1 |  | 基本费 |  | 分部分项合计+单价措施项目合计-除税工程设备费 | 1.500
1.2 |  | 增加费 |  | 分部分项合计+单价措施项目合计-除税工程设备费
1.3 |  | 扬尘污染防治增加费 |  | 分部分项合计+单价措施项目合计-除税工程设备费 | 0.310
2 | 041109002001 | 夜间施工 |  | 分部分项合计+单价措施项目合计-除税工程设备费
3 | 041109003001 | 二次搬运 |  | 分部分项合计+单价措施项目合计-除税工程设备费
4 | 041109004001 | 冬雨季施工 |  | 分部分项合计+单价措施项目合计-除税工程设备费
5 | 041109005001 | 行车、行人干扰 |  | 分部分项合计+单价措施项目合计-除税工程设备费
6 | 041109006001 | 地上、地下设施、建筑物的临时保护设施 |  | 分部分项合计+单价措施项目合计-除税工程设备费
7 | 041109007001 | 已完工程及设备保护 |  | 分部分项合计+单价措施项目合计-除税工程设备费
8 | 041109008001 | 临时设施 |  | 分部分项合计+单价措施项目合计-除税工程设备费
【新点2013清单造价江苏版 V10.3.6】
编制人（造价人员）： | [7 empty] | 复核人（造价工程师）：
总价措施项目清单与计价表
工程名称：永平村红胜西区 | [5 empty] | 标段： |  |  |  |  | 第2页 共2页
序号 | 项目编码 | 项目名称 |  | 计算基础 | 费率（%） |  | 金额（元） |  | 调整 费率（%） | 调整后 金额（元） |  | 备注
9 | 041109009001 | 赶工措施 |  | 分部分项合计+单价措施项目合计-除税工程设备费
10 | 041109010001 | 工程按质论价 |  | 分部分项合计+单价措施项目合计-除税工程设备费
11 | 041109011001 | 建筑工人实名制费用 |  | 分部分项合计+单价措施项目合计-除税工程设备费 | [7 empty] | 建筑工人实名制设备由建筑工人工资专用账户开户银行提供的，建筑工人实名制费用按表中费率乘以0.5系数计取
12 | 041109091001 | 特殊条件下施工增加费 |  | 分部分项合计+单价措施项目合计-除税工程设备费
13 | 041109015001 | 智慧工地费用 |  | 分部分项合计+单价措施项目合计-除税工程设备费 | [7 empty] | 现场安全隐患排查、人员信息动态管理、扬尘管控视频监控、高处作业防护预警、危大工程监测预警和集成平台等设备、软件和管理费用。
【新点2013清单造价江苏版 V10.3.6】
编制人（造价人员）： | [7 empty] | 复核人（造价工程师）：

## 6.3 表-12 其他项目清单与计价汇总表
其他项目清单与计价汇总表
工程名称：永平村红胜西区 |  |  |  | 标段： |  |  | 第1页 共1页
序号 | 项目名称 |  | 金额(元) |  | 结算金额(元) | 备注
1 | 暂列金额
2 | 暂估价
2.1 | 材料暂估价
2.2 | 专业工程暂估价
3 | 计日工
4 | 总承包服务费
合 计
【新点2013清单造价江苏版 V10.3.6】

## 6.4 表-13 规费、税金项目计价表
规费、税金项目计价表
工程名称：永平村红胜西区 |  |  |  | 标段： |  |  |  | 第1页 共1页
序号 | 项目名称 |  | 计算基础 |  | 计算基数(元) |  | 计算费率(％) |  | 金额(元)
1 | 规费 |  | 环境保护税+社会保险费+住房公积金 |  |  |  | 100.000
1.1 | 社会保险费 |  | 分部分项工程费+措施项目费+其他项目费-除税工程设备费 |  |  |  | 2.000
1.2 | 住房公积金 |  | 分部分项工程费+措施项目费+其他项目费-除税工程设备费 |  |  |  | 0.340
1.3 | 环境保护税 |  | 分部分项工程费+措施项目费+其他项目费-除税工程设备费
2 | 税金 |  | 分部分项工程费+措施项目费+其他项目费+规费-除税甲供材料和甲供设备费/1.01 |  |  |  | 9.000
合 计
【新点2013清单造价江苏版 V10.3.6】
编制人（造价人员）： | [5 empty] | 复核人（造价工程师）：