## 3.1 封面
| 扬中市西来桥镇长江堤防消险工程 |  |  |  | 工程
招标人工程量清单格式
| 合同编号： |  | 20241225
招 标 人： | [5 empty] | (单位盖章)
法定代表人 （或委托代理人）： |  |  |  |  | (签字并盖章)
中介机构法定代表人 （或委托代理人）： | [5 empty] | (签字并盖章)
造价工程师及注册证号： |  |  |  | （签字并盖执业专用章）
编 制 时 间： |  | 2024-12-25

## 3.2 表1-2建筑工程分类分项工程量清单（电子招投标用）
建筑工程分类分项工程量清单
合同编号：20241225
工程名称：扬中市西来桥镇长江堤防消险工程
序号 | 项目编码 | 项目名称 | 项目特征描述 | 项目工作内容 | 计量单位 | 工程数量 | 主要技术 条款编码 | 备注
1 | 50 | 西来桥镇 |  |  |  | 1
1.1 | 5001 | 西来桥村 |  |  |  | 1
1.1.1 | 500114001001 | 清障清杂 | 1、轻度 2、人工清障清杂 |  | m2 | 2950.5
1.1.2 | 500101002001 | 清基 | 1、土类分级：一类土 2、运距：自主勘探现场，自主报价 |  | m3 | 590.1
1.1.3 | 500103001001 | 一般土方填筑 | 1、购土回填 2、土方夯实 3、土方运输，江堤道路需限载5T车辆运输，距离平均500米计算，合理布置转运点； |  | m3 | 2316.93
1.1.4 | 500114001014 | 草籽护坡 | 1、撒草籽护坡 |  | m2 | 1228.5
1.1.5 | 500108009001 | 草皮护坡 | 1、种植马尼拉草坪 |  | m2 | 315
1.1.6 | 500114001002 | 碎石垫层 | 1、巡查便道100厚碎石垫层 |  | m2 | 105
1.1.7 | 500109001001 | 普通混凝土 | 1、设计龄期、强度等级及配合比：C25混凝土 |  | m2 | 105
1.2 | 5001 | 新程村 |  |  |  | 1
1.2.1 | 500114001003 | 清障清杂 | 1、轻度 2、人工清障清杂 |  | m2 | 5087.3
1.2.2 | 500101002002 | 清基 | 1、土类分级：一类土 2、运距：自主勘探现场，自主报价 |  | m3 | 1017.5
1.2.3 | 500103001002 | 一般土方填筑 | 1、购土回填 2、土方夯实 3、土方运输，江堤道路需限载5T车辆运输，距离平均500米计算，合理布置转运点； |  | m3 | 2882.25
1.2.4 | 500108009002 | 草皮护坡 | 1、种植马尼拉草坪 |  | m2 | 472.5
1.2.5 | 500114001005 | 草籽护坡 | 1、撒草籽护坡 |  | m2 | 1732.5
1.2.6 | 500114001004 | 碎石垫层 | 1、巡查便道100厚碎石垫层 |  | m2 | 158
1.2.7 | 500109001002 | 普通混凝土 | 1、设计龄期、强度等级及配合比：C25混凝土 |  | m2 | 158
1.3 | 5001 | 三新村 |  |  |  | 1
1.3.1 | 500114001006 | 清障清杂 | 1、轻度 2、人工清障清杂 |  | m2 | 2688
1.3.2 | 500101002003 | 清基 | 1、土类分级：一类土 2、运距：自主勘探现场，自主报价 |  | m3 | 537.6
1.3.3 | 500103001003 | 一般土方填筑 | 1、购土回填 2、土方夯实 3、土方运输，江堤道路需限载5T车辆运输，距离平均500米计算，合理布置转运点； |  | m3 | 2576.7
1.3.4 | 500108009003 | 草皮护坡 | 1、种植马尼拉草坪 |  | m2 | 1081.5
1.3.5 | 500114001008 | 碎石垫层 | 1、巡查便道100厚碎石垫层 |  | m2 | 105
1.3.6 | 500109001003 | 普通混凝土 | 1、设计龄期、强度等级及配合比：C25混凝土 |  | m2 | 105
1.4 | 5001 | 幸福社区 |  |  |  | 1
1.4.1 | 500114001009 | 清障清杂 | 1、轻度 2、人工清障清杂 |  | m2 | 2488.5
1.4.2 | 500101002004 | 清基 | 1、土类分级：一类土 2、运距：自主勘探现场，自主报价 |  | m3 | 497.7
1.4.3 | 500103001004 | 一般土方填筑 | 1、购土回填 2、土方夯实 3、土方运输，江堤道路需限载5T车辆运输，距离平均500米计算，合理布置转运点； |  | m3 | 2478
1.4.4 | 500108009004 | 草皮护坡 | 1、种植马尼拉草坪 |  | m2 | 1281
1.4.5 | 500114001011 | 碎石垫层 | 1、巡查便道100厚碎石垫层 |  | m2 | 105
1.4.6 | 500109001004 | 普通混凝土 | 1、设计龄期、强度等级及配合比：C25混凝土 |  | m2 | 105
1.4.7 | 500114001012 | 河塘排水 |  |  | m3 | 4200

## 3.3 表1-3设备采购和安装工程分类分项工程量清单（电子招投
设备采购和安装工程分类分项工程量清单
合同编号：20241225
工程名称：扬中市西来桥镇长江堤防消险工程
序号 | 项目编码 | 项目名称 | 项目特征描述 | 项目工作内容 | 计量 单位 | 工程 数量 | 主要技术 条款编码 | 备注

## 3.4 表1-4措施项目清单
措施项目清单
工程名称：扬中市西来桥镇长江堤防消险工程
序号 | 项目名称 | 备注
1 | 环境保护措施
2 | 安全文明措施
3 | 临时工程
4 | 交通工程
5 | 保险费
6 | 施工企业进退场费
7 | 大型施工设备安拆费

## 3.5 表1-5其他项目清单
其他项目清单
合同编号：20241225
工程名称：扬中市西来桥镇长江堤防消险工程
序号 | 项目名称 | 备注
1 | 预留金

## 3.6 表1-6零星工作项目清单
零星工作项目清单
合同编号：20241225
工程名称：扬中市西来桥镇长江堤防消险工程
序号 | 名称 | 计量单位 | 暂定数量 | 备注
1 | 人工
2 | 材料
3 | 机械