## 1.1 封-1 封面
|  | 扬中市人民医院西院区门市综合楼消防工程 |  |  | 工程
招标工程量清单
招 标 人：
（单位盖章）
造价咨询人：
（单位盖章）
2024年12月28日

## 1.2 扉-1 扉页
|  | 扬中市人民医院西院区门市综合楼消防工程 |  |  |  | 工程
招标工程量清单
| 招 标 人： |  |  | 造价咨询人：
|  |  | （单位盖章） |  | （单位资质专用章）
| 法定代表人 或其授权人： |  |  | 法定代表人 或其授权人：
|  |  | （签字或盖章） |  | （签字或盖章）
| 编 制 人： |  |  | 复 核 人：
|  |  | （造价人员签字盖专用章） |  | （造价工程师签字盖专用章）
| 编 制 时 间： |  | 2024年12月28日 | 复 核 时 间： | 2024年12月28日

## 3.1 表-08 分部分项工程和单价措施项目清单与计价表
分部分项工程和单价措施项目清单与计价表
工程名称：临床技能培训中心消防工程 |  |  |  |  | 标段： |  |  |  |  | 第1页 共9页
序号 | 项目编码 | 项目名称 |  | 项目特征描述 |  | 计量 单位 | 工程量 | 金额（元）
[8 empty] | 综合单价 | 合价 |  | 其中
暂估价
应急照明
1 | 030404017013 | 配电箱 |  | 1、名称：成套配电箱 2、型号：2-3SMX 3、端子板外部接线材质、规格：无端子外部接线 4、安装方式：挂墙明装 |  | 台 | 2
2 | 030404017014 | 配电箱 |  | 1、名称：成套配电箱 2、型号：2、4AEL 3、端子板外部接线材质、规格：无端子外部接线 4、安装方式：挂墙明装 |  | 台 | 2
3 | 030404017015 | 配电箱 |  | 1、名称：成套配电箱 2、型号：WPYX 3、端子板外部接线材质、规格：无端子外部接线 4、安装方式：挂墙明装 |  | 台 | 1
4 | 030404017016 | 配电箱 |  | 1、名称：成套配电箱 2、型号：DYCB 3、端子板外部接线材质、规格：无端子外部接线 4、安装方式：挂墙明装 |  | 台 | 1
5 | 030404034007 | 照明开关 |  | 1、名称：防水型单联开关（单控） 2、规格：220V 10A 3、安装方式：暗装 |  | 个 | 5
6 | 030404034008 | 照明开关 |  | 1、名称：双联开关（单控） 2、规格：220V 10A 3、安装方式：暗装 |  | 个 | 3
7 | 030404034009 | 照明开关 |  | 1、名称：三联开关（单控） 2、规格：220V 10A 3、安装方式：暗装 |  | 个 | 2
8 | 030411001012 | 配管 |  | 1、名称：电气配管 2、材质：SC20 3、配置形式：砖墙暗敷 |  | m | 1210.57
9 | 030411001011 | 配管 |  | 1、名称：电气配管 2、材质：SC32 3、配置形式：砖墙暗配 |  | m | 4.07
本页小计
【新点2013清单造价江苏版 V10.3.6】
分部分项工程和单价措施项目清单与计价表
工程名称：临床技能培训中心消防工程 |  |  |  |  | 标段： |  |  |  |  | 第2页 共9页
序号 | 项目编码 | 项目名称 |  | 项目特征描述 |  | 计量 单位 | 工程量 | 金额（元）
[8 empty] | 综合单价 | 合价 |  | 其中
暂估价
10 | 030411004008 | 配线 |  | 1、名称：铜芯线 2、配线形式：管内穿线 3、型号：WDZN-BYJ-2.5 |  | m | 589.11
11 | 030411004009 | 配线 |  | 1、名称：铜芯线 2、配线形式：管内穿线 3、型号：WDZN-RYJS-2*2.5 |  | m | 1033.06
12 | 030408001004 | 电力电缆 |  | 1、名称：铜芯电力电缆 2、型号：WDZ-YJY-4*6 |  | m | 6.22
13 | 030411006002 | 接线盒 |  | 1、名称：钢制接线盒 2、安装形式：暗装 |  | 个 | 237
14 | 030412004013 | 装饰灯 |  | 1、名称：LED集中电源集中控制型应急灯 2、型号：DC36V 6W 3、安装形式：吸顶 |  | 套 | 110
15 | 030412004006 | 装饰灯 |  | 1、名称：LED集中电源集中控制型应急灯 2、型号：DC36V 10W 3、安装形式：壁装，底边距地2.4米 |  | 套 | 18
16 | 030412004009 | 装饰灯 |  | 1、名称：LED集中电源集中控制型疏散出口灯 2、型号：DC36V 1W 3、安装形式：门洞上0.1m 吊装，底边距地2.4米 |  | 套 | 18
17 | 030412004010 | 装饰灯 |  | 1、名称：LED集中电源集中控制型疏散指示灯 2、型号：DC36V 1W 3、安装形式：嵌墙,底边距地0.5M |  | 套 | 37
18 | 030412004011 | 装饰灯 |  | 1、名称：LED集中电源集中控制型多信息复合标志灯 2、型号：DC36V 1W 3、安装形式：嵌墙,底边距地0.5M |  | 套 | 18
19 | 030412004012 | 装饰灯 |  | 1、名称：LED集中电源集中控制型楼层显示灯 2、型号：DC36V 1W 3、安装形式：底边距地2.4米 |  | 套 | 9
本页小计
【新点2013清单造价江苏版 V10.3.6】
分部分项工程和单价措施项目清单与计价表
工程名称：临床技能培训中心消防工程 |  |  |  |  | 标段： |  |  |  |  | 第3页 共9页
序号 | 项目编码 | 项目名称 |  | 项目特征描述 |  | 计量 单位 | 工程量 | 金额（元）
[8 empty] | 综合单价 | 合价 |  | 其中
暂估价
20 | 030412005005 | 荧光灯 |  | 1、名称：LED直管荧光灯（兼备用照明） 2、规格：21W 3、安装形式：吸顶 |  | 套 | 3
21 | 030412005006 | 荧光灯 |  | 1、名称：LED荧光灯（兼备用照明） 2、规格：18W 3、安装形式：吸顶 |  | 套 | 13
22 | 030412005007 | 荧光灯 |  | 1、名称：防水型LED荧光灯（兼备用照明） 2、规格：18W 3、安装形式：吸顶 |  | 套 | 1
分部小计
喷淋工程
23 | 030901001001 | 水喷淋钢管 |  | 1、安装部位：室内 2、材质、规格：热镀锌钢管DN25 3、连接形式：螺纹 4、压力试验及冲洗设计要求：水冲洗、压力试验 |  | m | 907.68
24 | 030901001002 | 水喷淋钢管 |  | 1、安装部位：室内 2、材质、规格：热镀锌钢管DN32 3、连接形式：螺纹 4、压力试验及冲洗设计要求：水冲洗、压力试验 |  | m | 312.14
25 | 030901001003 | 水喷淋钢管 |  | 1、安装部位：室内 2、材质、规格：热镀锌钢管DN40 3、连接形式：螺纹 4、压力试验及冲洗设计要求：水冲洗、压力试验 |  | m | 103.67
26 | 030901001004 | 水喷淋钢管 |  | 1、安装部位：室内 2、材质、规格：热镀锌钢管DN50 3、连接形式：螺纹 4、压力试验及冲洗设计要求：水冲洗、压力试验 |  | m | 375.43
27 | 030901001005 | 水喷淋钢管 |  | 1、安装部位：室内 2、材质、规格：热镀锌钢管DN65 3、连接形式：螺纹 4、压力试验及冲洗设计要求：水冲洗、压力试验 |  | m | 22.75
本页小计
【新点2013清单造价江苏版 V10.3.6】
分部分项工程和单价措施项目清单与计价表
工程名称：临床技能培训中心消防工程 |  |  |  |  | 标段： |  |  |  |  | 第4页 共9页
序号 | 项目编码 | 项目名称 |  | 项目特征描述 |  | 计量 单位 | 工程量 | 金额（元）
[8 empty] | 综合单价 | 合价 |  | 其中
暂估价
28 | 030901001006 | 水喷淋钢管 |  | 1、安装部位：室内 2、材质、规格：热镀锌钢管DN80 3、连接形式：螺纹 4、压力试验及冲洗设计要求：水冲洗、压力试验 |  | m | 27.79
29 | 030901001007 | 水喷淋钢管 |  | 1、安装部位：室内 2、材质、规格：热镀锌钢管DN100 3、连接形式：沟槽 4、压力试验及冲洗设计要求：水冲洗、压力试验 |  | m | 168.92
30 | 030901001008 | 水喷淋钢管 |  | 1、安装部位：室内 2、材质、规格：热镀锌钢管DN150 3、连接形式：沟槽 4、压力试验及冲洗设计要求：水冲洗、压力试验 |  | m | 105.3
31 | 030901003001 | 水喷淋（雾）喷头 |  | 1、材质、型号、规格：喷头有吊顶 |  | 个 | 539
32 | 030901006001 | 水流指示器 |  | 1、规格、型号：水流指示器DN150 2、连接形式：法兰连接 |  | 个 | 4
33 | 031003003001 | 焊接法兰阀门 |  | 1、规格、压力等级：信号蝶阀 DN150 2、连接形式：法兰连接 |  | 个 | 7
34 | 030901004001 | 报警装置 |  | 1、型号、规格：湿式报警阀DN150 |  | 组 | 1
35 | 031003003002 | 焊接法兰阀门 |  | 1、规格、压力等级：闸阀DN50 2、连接形式：法兰连接 |  | 个 | 4
36 | 030901007001 | 减压孔板 |  | 1、材质、规格：减压孔板DN150 Φ75 2、连接形式：沟槽 |  | 个 | 1
37 | 031003001001 | 螺纹阀门 |  | 1、类型：截止阀 2、规格、压力等级：DN25 3、连接形式：螺纹连接 |  | 个 | 4
38 | 031003001002 | 螺纹阀门 |  | 1、类型：截止阀 2、规格、压力等级：DN20 3、连接形式：螺纹连接 |  | 个 | 1
本页小计
【新点2013清单造价江苏版 V10.3.6】
分部分项工程和单价措施项目清单与计价表
工程名称：临床技能培训中心消防工程 |  |  |  |  | 标段： |  |  |  |  | 第5页 共9页
序号 | 项目编码 | 项目名称 |  | 项目特征描述 |  | 计量 单位 | 工程量 | 金额（元）
[8 empty] | 综合单价 | 合价 |  | 其中
暂估价
39 | 031003001003 | 螺纹阀门 |  | 1、类型：自动排气阀 2、规格、压力等级：DN20 3、连接形式：螺纹连接 |  | 个 | 1
40 | 030901008001 | 末端试水装置 |  | 1、规格：末端试水装置DN25 |  | 组 | 4
41 | 031002003002 | 套管 |  | 1、名称、类型：钢套管DN80 |  | 个 | 4
42 | 031002003003 | 套管 |  | 1、名称、类型：钢套管DN150 |  | 个 | 5
43 | 031002003004 | 套管 |  | 1、名称、类型：钢套管DN200 |  | 个 | 4
44 | 031003010001 | 软接头（软管） |  | 1、规格：法兰式金属软接头DN100 2、连接形式：法兰连接 |  | 个(组) | 1
45 | 031003010002 | 软接头（软管） |  | 1、规格：法兰式金属软接头DN150 2、连接形式：法兰连接 |  | 个(组) | 10
46 | 031001006009 | 塑料管 |  | 1、安装部位：室内 2、介质：排水 3、材质、规格：UPVC排水管 DN100 4、连接形式：粘接 |  | m | 33.61
47 | 031201001001 | 管道刷油 |  | 1、标志色方式、品种：防锈漆2遍，红色调和漆2遍 |  | m2 | 347.46
48 | 031002001001 | 管道支架 |  | 1、管架形式：型钢支架 |  | Kg | 644.63
49 | 031201003001 | 金属结构刷油 |  | 1、除锈级别：除锈 2、涂刷遍数、漆膜厚度：防锈漆二道，调和漆二道 |  | kg | 644.63
50 | 030905002001 | 水灭火控制装置调试 |  | 1、系统形式：喷淋水灭火系统调试（自主报价） |  | 项 | 1
51 | 030901001009 | 水喷淋钢管 |  | 1、安装部位：室内 2、材质、规格：热镀锌钢管DN65 3、连接形式：螺纹 4、压力试验及冲洗设计要求：水冲洗、压力试验 |  | m | 54.24
52 | 030901001012 | 水喷淋钢管 |  | 1、安装部位：室内 2、材质、规格：热镀锌钢管DN100 3、连接形式：沟槽 4、压力试验及冲洗设计要求：水冲洗、压力试验 |  | m | 75.26
本页小计
【新点2013清单造价江苏版 V10.3.6】
分部分项工程和单价措施项目清单与计价表
工程名称：临床技能培训中心消防工程 |  |  |  |  | 标段： |  |  |  |  | 第6页 共9页
序号 | 项目编码 | 项目名称 |  | 项目特征描述 |  | 计量 单位 | 工程量 | 金额（元）
[8 empty] | 综合单价 | 合价 |  | 其中
暂估价
53 | 030901001013 | 水喷淋钢管 |  | 1、安装部位：室内 2、材质、规格：热镀锌钢管DN150 3、连接形式：沟槽 4、压力试验及冲洗设计要求：水冲洗、压力试验 |  | m | 37.1
54 | 031003010003 | 软接头（软管） |  | 1、规格：法兰式金属软接头DN150 2、连接形式：法兰连接 |  | 个(组) | 4
55 | 031003003003 | 焊接法兰阀门 |  | 1、规格、压力等级：蝶阀DN100 2、连接形式：沟槽连接 |  | 个 | 12
56 | 031003003004 | 焊接法兰阀门 |  | 1、规格、压力等级：蝶阀DN150 2、连接形式：沟槽连接 |  | 个 | 4
57 | 031003001004 | 螺纹阀门 |  | 1、类型：截止阀 2、规格、压力等级：DN20 3、连接形式：螺纹连接 |  | 个 | 1
58 | 031003001005 | 螺纹阀门 |  | 1、类型：自动排气阀 2、规格、压力等级：DN20 3、连接形式：螺纹连接 |  | 个 | 1
59 | 030901010001 | 室内消火栓 |  | 1、型号、规格：室内带灭火器箱组合式消防柜15S202-19乙型（尺寸：1800x700x240） 2、附件材质、规格：箱内设置SN65型室内消火栓一只，QZ19型直流水枪一支，D65长25米有衬里水龙带一根，消防软管卷盘一套。 |  | 套 | 20
60 | 030413003001 | 打洞（孔） |  | 1、名称：楼板开孔 2、规格：DN150 |  | 个 | 8
61 | 031002003001 | 套管 |  | 1、名称、类型：过楼板套管 2、规格：DN150 |  | 个 | 10
62 | 030901013001 | 灭火器 |  | 1、规格、型号：MF/ABC3 |  | 具(组) | 9
63 | 031201001002 | 管道刷油 |  | 1、标志色方式、品种：防锈漆2遍，红色调和漆2遍 |  | m2 | 56.93
本页小计
【新点2013清单造价江苏版 V10.3.6】
分部分项工程和单价措施项目清单与计价表
工程名称：临床技能培训中心消防工程 |  |  |  |  | 标段： |  |  |  |  | 第7页 共9页
序号 | 项目编码 | 项目名称 |  | 项目特征描述 |  | 计量 单位 | 工程量 | 金额（元）
[8 empty] | 综合单价 | 合价 |  | 其中
暂估价
64 | 031002001002 | 管道支架 |  | 1、管架形式：型钢支架 |  | Kg | 46.37
65 | 031201003002 | 金属结构刷油 |  | 1、除锈级别：除锈 2、涂刷遍数、漆膜厚度：防锈漆二道，调和漆二道 |  | kg | 46.37
分部小计
火灾报警系统
66 | 030404032001 | 端子箱 |  | 1、名称：火灾自动报警端子箱 2、安装部位：吸墙,底边距地1.5m |  | 台 | 4
67 | 030404032002 | 端子箱 |  | 1、名称：消防广播端子箱 2、安装部位：吸墙,底边距地1.5m |  | 台 | 4
68 | 030904001001 | 点型探测器 |  | 1、名称：智能型感烟探测器 2、线制：总线制 |  | 个 | 164
69 | 030904006001 | 消防报警电话插孔（电话） |  | 1、名称：手动报警按钮（带电话插孔） 2、安装方式：明装 |  | 个(部) | 17
70 | 030904003001 | 按钮 |  | 1、名称：消火栓按钮 |  | 个 | 20
71 | 030904005001 | 声光报警器 |  | 1、名称：声光报警器 |  | 个 | 17
72 | 030904008001 | 模块（模块箱） |  | 1、名称：短路隔离器 |  | 个(台) | 14
73 | 030904008002 | 模块（模块箱） |  | 1、名称：输入模块 |  | 个(台) | 10
74 | 030904008003 | 模块（模块箱） |  | 1、名称：输入输出模块 |  | 个(台) | 28
75 | 030904008004 | 模块（模块箱） |  | 1、名称：防火门监控模块 |  | 个(台) | 11
76 | 030904007001 | 消防广播（扬声器） |  | 1、名称：火灾应急广播扬声器 |  | 个 | 36
77 | 030904011001 | 远程控制箱（柜） |  | 1、规格：重复显示屏 |  | 台 | 4
78 | 030904006002 | 消防报警电话插孔（电话） |  | 1、名称：消防电话 |  | 个(部) | 9
79 | 030904008005 | 模块（模块箱） |  | 1、名称：消防电源监控模块 |  | 个(台) | 3
80 | 030411006001 | 接线盒 |  | 1、名称：钢制接线盒 2、安装形式：暗敷 |  | 个 | 305
81 | 030411001003 | 配管 |  | 1、名称：焊接钢管 2、规格：SC50 3、配置形式：吊顶内敷设,外刷防火涂料 |  | m | 40.03
本页小计
【新点2013清单造价江苏版 V10.3.6】
分部分项工程和单价措施项目清单与计价表
工程名称：临床技能培训中心消防工程 |  |  |  |  | 标段： |  |  |  |  | 第8页 共9页
序号 | 项目编码 | 项目名称 |  | 项目特征描述 |  | 计量 单位 | 工程量 | 金额（元）
[8 empty] | 综合单价 | 合价 |  | 其中
暂估价
82 | 030411001001 | 配管 |  | 1、名称：焊接钢管 2、规格：SC25 3、配置形式：吊顶内敷设,外刷防火涂料 |  | m | 1033.27
83 | 030411001002 | 配管 |  | 1、名称：焊接钢管 2、规格：SC20 3、配置形式：吊顶内敷设,外刷防火涂料 |  | m | 1058.61
84 | 030411004001 | 配线 |  | 1、名称：铜芯线 2、配线形式：管内穿线 3、型号：WDZN-RYJP-4*2.5 |  | m | 329.51
85 | 030411004002 | 配线 |  | 1、名称：铜芯线 2、配线形式：管内穿线 3、型号：WDZN-RYJS-2*2.5 |  | m | 1720.81
86 | 030411004003 | 配线 |  | 1、名称：铜芯线 2、配线形式：管内穿线 3、型号：WDZN-BYJ-2.5 |  | m | 119.3
87 | 030411004004 | 配线 |  | 1、名称：铜芯线 2、配线形式：管内穿线 3、型号：WDZN-BYJ-4 |  | m | 1249.38
88 | 030411004005 | 配线 |  | 1、名称：铜芯线 2、配线形式：管内穿线 3、型号：WDZN-RYJSP-2*1.5 |  | m | 25.74
89 | 030411004006 | 配线 |  | 1、名称：铜芯线 2、配线形式：管内穿线 3、型号：WDZN-KYJ-5*2.5 |  | m | 30.22
90 | 030411004007 | 配线 |  | 1、名称：铜芯线 2、配线形式：管内穿线 3、型号：ZN-KVVR22-5*2.5 |  | m | 40.03
91 | 030905001001 | 自动报警系统调试 |  | 1、点数：自动报警系统 调试 （自主报价） |  | 系统 | 1
分部小计
分部分项合计
1 | 031301017001 | 脚手架搭拆 |  |  |  | 项 | 1
本页小计
【新点2013清单造价江苏版 V10.3.6】
分部分项工程和单价措施项目清单与计价表
工程名称：临床技能培训中心消防工程 |  |  |  |  | 标段： |  |  |  |  | 第9页 共9页
序号 | 项目编码 | 项目名称 |  | 项目特征描述 |  | 计量 单位 | 工程量 | 金额（元）
[8 empty] | 综合单价 | 合价 |  | 其中
暂估价
单价措施合计
本页小计
合 计
【新点2013清单造价江苏版 V10.3.6】

## 3.2 表-11 总价措施项目清单与计价表(徐州)
总价措施项目清单与计价表
工程名称：临床技能培训中心消防工程 | [5 empty] | 标段： |  |  |  |  | 第1页 共2页
序号 | 项目编码 | 项目名称 |  | 计算基础 | 费率（%） |  | 金额（元） |  | 调整 费率（%） | 调整后 金额（元） |  | 备注
1 | 031302001001 | 安全文明施工费
1.1 |  | 基本费 |  | 分部分项合计+单价措施项目合计-除税工程设备费 | 1.500
1.2 |  | 增加费 |  | 分部分项合计+单价措施项目合计-除税工程设备费
1.3 |  | 扬尘污染防治增加费 |  | 分部分项合计+单价措施项目合计-除税工程设备费 | 0.210
2 | 031302002001 | 夜间施工增加 |  | 分部分项合计+单价措施项目合计-除税工程设备费
3 | 031302003001 | 非夜间施工增加 |  | 分部分项合计+单价措施项目合计-除税工程设备费
4 | 031302004001 | 二次搬运 |  | 分部分项合计+单价措施项目合计-除税工程设备费
5 | 031302005001 | 冬雨季施工增加 |  | 分部分项合计+单价措施项目合计-除税工程设备费
6 | 031302006001 | 已完工程及设备保护 |  | 分部分项合计+单价措施项目合计-除税工程设备费
7 | 031302008001 | 临时设施 |  | 分部分项合计+单价措施项目合计-除税工程设备费
8 | 031302009001 | 赶工措施 |  | 分部分项合计+单价措施项目合计-除税工程设备费
【新点2013清单造价江苏版 V10.3.6】
编制人（造价人员）： | [7 empty] | 复核人（造价工程师）：
总价措施项目清单与计价表
工程名称：临床技能培训中心消防工程 | [5 empty] | 标段： |  |  |  |  | 第2页 共2页
序号 | 项目编码 | 项目名称 |  | 计算基础 | 费率（%） |  | 金额（元） |  | 调整 费率（%） | 调整后 金额（元） |  | 备注
9 | 031302010001 | 工程按质论价 |  | 分部分项合计+单价措施项目合计-除税工程设备费
10 | 031302011001 | 住宅分户验收 |  | 分部分项合计+单价措施项目合计-除税工程设备费 | [7 empty] | 在计取住宅分户验收时，大型土石方工程、桩基工程和地下室部分不计入计费基础
11 | 031302012001 | 建筑工人实名制费用 |  | 分部分项合计+单价措施项目合计-除税工程设备费 | [7 empty] | 建筑工人实名制设备由建筑工人工资专用账户开户银行提供的，建筑工人实名制费用按表中费率乘以0.5系数计取
12 | 031302090001 | 地上、地下设施、建筑物的临时保护设施 |  | 分部分项合计+单价措施项目合计-除税工程设备费
13 | 031302091001 | 特殊条件下施工增加费 |  | 分部分项合计+单价措施项目合计-除税工程设备费
14 | 031302015001 | 智慧工地费用 |  | 分部分项合计+单价措施项目合计-除税工程设备费 | [7 empty] | 现场安全隐患排查、人员信息动态管理、扬尘管控视频监控、高处作业防护预警、危大工程监测预警和集成平台等设备、软件和管理费用。
【新点2013清单造价江苏版 V10.3.6】
编制人（造价人员）： | [7 empty] | 复核人（造价工程师）：

## 3.3 表-12 其他项目清单与计价汇总表
其他项目清单与计价汇总表
工程名称：临床技能培训中心消防工程 |  |  |  | 标段： |  |  | 第1页 共1页
序号 | 项目名称 |  | 金额(元) |  | 结算金额(元) | 备注
1 | 暂列金额 |  | 45000.00
2 | 暂估价 |  | 50000.00
2.1 | 材料暂估价
2.2 | 专业工程暂估价 |  | 50000.00
3 | 计日工
4 | 总承包服务费
合 计 |  |  | 95000.00
【新点2013清单造价江苏版 V10.3.6】

## 3.4 表-12-1 暂列金额明细表
暂列金额明细表
工程名称：临床技能培训中心消防工程 |  |  |  | 标段： |  | 第1页 共1页
序号 | 项目名称 |  | 计量单位 |  | 暂定金额(元) | 备注
1 | 暂列金额 |  |  |  | 45000.00
合 计 |  |  |  |  | 45000.00
【新点2013清单造价江苏版 V10.3.6】

## 3.5 表-12-3 专业工程暂估价及结算价表
专业工程暂估价及结算价表
工程名称：临床技能培训中心消防工程 |  |  |  |  | 标段： |  |  | 第1页 共1页
序号 | 工程名称 |  | 工程内容 | 暂估金额(元) |  | 结算金额(元) | 差额±(元) |  | 备注
1 | 抗震支架 |  |  | 50000.00
合 计 |  |  |  | 50000.00
【新点2013清单造价江苏版 V10.3.6】

## 3.6 表-13 规费、税金项目计价表
规费、税金项目计价表
工程名称：临床技能培训中心消防工程 |  |  |  | 标段： |  |  |  | 第1页 共1页
序号 | 项目名称 |  | 计算基础 |  | 计算基数(元) |  | 计算费率(％) |  | 金额(元)
1 | 规费 |  | 环境保护税+社会保险费+住房公积金 |  |  |  | 100.000
1.1 | 社会保险费 |  | 分部分项工程费+措施项目费+其他项目费-除税工程设备费 |  |  |  | 2.400
1.2 | 住房公积金 |  | 分部分项工程费+措施项目费+其他项目费-除税工程设备费 |  |  |  | 0.420
1.3 | 环境保护税 |  | 分部分项工程费+措施项目费+其他项目费-除税工程设备费
2 | 税金 |  | 分部分项工程费+措施项目费+其他项目费+规费-除税甲供材料和甲供设备费/1.01 |  |  |  | 9.000
合 计
【新点2013清单造价江苏版 V10.3.6】
编制人（造价人员）： | [5 empty] | 复核人（造价工程师）：

## 4.1 表-08 分部分项工程和单价措施项目清单与计价表
分部分项工程和单价措施项目清单与计价表
工程名称：临床技能培训中心排烟空调工程 |  |  |  |  | 标段： |  |  |  |  | 第1页 共1页
序号 | 项目编码 | 项目名称 |  | 项目特征描述 |  | 计量 单位 | 工程量 | 金额（元）
[8 empty] | 综合单价 | 合价 |  | 其中
暂估价
排烟系统
1 | 030108003002 | 轴流通风机 |  | 1、名称：高温轴流风机 2、型号：HTF-I-No6 15600 m3/h 5.5KW 3、减振底座形式、数量：减震器，支架安装、除锈、刷油。 |  | 台 | 1
2 | 030702001008 | 碳钢通风管道 |  | 1、名称：矩形风管 2、材质：热镀锌钢板 3、规格：周长4米以下 4、板材厚度：δ=1.0mm 5、接口形式：咬口连接 |  | m2 | 161.18
3 | 030703001008 | 碳钢阀门 |  | 1、名称：280度防火阀 2、规格：630*400 3、支架形式、材质：型钢制作安装 |  | 个 | 1
4 | 030703001009 | 碳钢阀门 |  | 1、名称：280度防火阀 2、规格：1000*250 3、支架形式、材质：型钢制作安装 |  | 个 | 4
5 | 030703001010 | 碳钢阀门 |  | 1、名称：70度远控防火阀 2、规格：1000*250 3、支架形式、材质：风阀执行机构安装、型钢制作安装 |  | 个 | 4
6 | 030703011008 | 铝及铝合金风口、散流器 |  | 1、名称：单层百叶风口 2、规格：800*500 |  | 个 | 4
7 | 030703011009 | 铝及铝合金风口、散流器 |  | 1、名称：防雨百叶 2、规格：800*500 |  | 个 | 1
8 | 030703012001 | 电动挡烟垂壁 |  | 1、名称：电动挡烟垂壁 2、规格：凸出吊顶下500 |  | m | 2.8
分部小计
分部分项合计
1 | 031301017001 | 脚手架搭拆 |  |  |  | 项 | 1
2 | 031301012001 | 工程系统检测、检验 |  |  |  | 项 | 1
单价措施合计
本页小计
合 计
【新点2013清单造价江苏版 V10.3.6】

## 4.2 表-11 总价措施项目清单与计价表(徐州)
总价措施项目清单与计价表
工程名称：临床技能培训中心排烟空调工程 | [5 empty] | 标段： |  |  |  |  | 第1页 共2页
序号 | 项目编码 | 项目名称 |  | 计算基础 | 费率（%） |  | 金额（元） |  | 调整 费率（%） | 调整后 金额（元） |  | 备注
1 | 031302001001 | 安全文明施工费
1.1 |  | 基本费 |  | 分部分项合计+单价措施项目合计-除税工程设备费 | 1.500
1.2 |  | 增加费 |  | 分部分项合计+单价措施项目合计-除税工程设备费
1.3 |  | 扬尘污染防治增加费 |  | 分部分项合计+单价措施项目合计-除税工程设备费 | 0.210
2 | 031302002001 | 夜间施工增加 |  | 分部分项合计+单价措施项目合计-除税工程设备费
3 | 031302003001 | 非夜间施工增加 |  | 分部分项合计+单价措施项目合计-除税工程设备费
4 | 031302004001 | 二次搬运 |  | 分部分项合计+单价措施项目合计-除税工程设备费
5 | 031302005001 | 冬雨季施工增加 |  | 分部分项合计+单价措施项目合计-除税工程设备费
6 | 031302006001 | 已完工程及设备保护 |  | 分部分项合计+单价措施项目合计-除税工程设备费
7 | 031302008001 | 临时设施 |  | 分部分项合计+单价措施项目合计-除税工程设备费
8 | 031302009001 | 赶工措施 |  | 分部分项合计+单价措施项目合计-除税工程设备费
【新点2013清单造价江苏版 V10.3.6】
编制人（造价人员）： | [7 empty] | 复核人（造价工程师）：
总价措施项目清单与计价表
工程名称：临床技能培训中心排烟空调工程 | [5 empty] | 标段： |  |  |  |  | 第2页 共2页
序号 | 项目编码 | 项目名称 |  | 计算基础 | 费率（%） |  | 金额（元） |  | 调整 费率（%） | 调整后 金额（元） |  | 备注
9 | 031302010001 | 工程按质论价 |  | 分部分项合计+单价措施项目合计-除税工程设备费
10 | 031302011001 | 住宅分户验收 |  | 分部分项合计+单价措施项目合计-除税工程设备费 | [7 empty] | 在计取住宅分户验收时，大型土石方工程、桩基工程和地下室部分不计入计费基础
11 | 031302012001 | 建筑工人实名制费用 |  | 分部分项合计+单价措施项目合计-除税工程设备费 | [7 empty] | 建筑工人实名制设备由建筑工人工资专用账户开户银行提供的，建筑工人实名制费用按表中费率乘以0.5系数计取
12 | 031302090001 | 地上、地下设施、建筑物的临时保护设施 |  | 分部分项合计+单价措施项目合计-除税工程设备费
13 | 031302091001 | 特殊条件下施工增加费 |  | 分部分项合计+单价措施项目合计-除税工程设备费
14 | 031302015001 | 智慧工地费用 |  | 分部分项合计+单价措施项目合计-除税工程设备费 | [7 empty] | 现场安全隐患排查、人员信息动态管理、扬尘管控视频监控、高处作业防护预警、危大工程监测预警和集成平台等设备、软件和管理费用。
【新点2013清单造价江苏版 V10.3.6】
编制人（造价人员）： | [7 empty] | 复核人（造价工程师）：

## 4.3 表-12 其他项目清单与计价汇总表
其他项目清单与计价汇总表
工程名称：临床技能培训中心排烟空调工程 |  |  |  | 标段： |  |  | 第1页 共1页
序号 | 项目名称 |  | 金额(元) |  | 结算金额(元) | 备注
1 | 暂列金额
2 | 暂估价
2.1 | 材料暂估价
2.2 | 专业工程暂估价
3 | 计日工
4 | 总承包服务费
合 计
【新点2013清单造价江苏版 V10.3.6】

## 4.4 表-12-1 暂列金额明细表
暂列金额明细表
工程名称：临床技能培训中心排烟空调工程 |  |  |  | 标段： |  | 第1页 共1页
序号 | 项目名称 |  | 计量单位 |  | 暂定金额(元) | 备注
合 计
【新点2013清单造价江苏版 V10.3.6】

## 4.5 表-12-3 专业工程暂估价及结算价表
专业工程暂估价及结算价表
工程名称：临床技能培训中心排烟空调工程 |  |  |  |  | 标段： |  |  | 第1页 共1页
序号 | 工程名称 |  | 工程内容 | 暂估金额(元) |  | 结算金额(元) | 差额±(元) |  | 备注
合 计
【新点2013清单造价江苏版 V10.3.6】

## 4.6 表-13 规费、税金项目计价表
规费、税金项目计价表
工程名称：临床技能培训中心排烟空调工程 |  |  |  | 标段： |  |  |  | 第1页 共1页
序号 | 项目名称 |  | 计算基础 |  | 计算基数(元) |  | 计算费率(％) |  | 金额(元)
1 | 规费 |  | 环境保护税+社会保险费+住房公积金 |  |  |  | 100.000
1.1 | 社会保险费 |  | 分部分项工程费+措施项目费+其他项目费-除税工程设备费 |  |  |  | 2.400
1.2 | 住房公积金 |  | 分部分项工程费+措施项目费+其他项目费-除税工程设备费 |  |  |  | 0.420
1.3 | 环境保护税 |  | 分部分项工程费+措施项目费+其他项目费-除税工程设备费
2 | 税金 |  | 分部分项工程费+措施项目费+其他项目费+规费-除税甲供材料和甲供设备费/1.01 |  |  |  | 9.000
合 计
【新点2013清单造价江苏版 V10.3.6】
编制人（造价人员）： | [5 empty] | 复核人（造价工程师）：

## 6.1 表-08 分部分项工程和单价措施项目清单与计价表
分部分项工程和单价措施项目清单与计价表
工程名称：原电站辅机厂临街综合楼消防 |  |  |  |  | 标段： |  |  |  |  | 第1页 共12页
序号 | 项目编码 | 项目名称 |  | 项目特征描述 |  | 计量 单位 | 工程量 | 金额（元）
[8 empty] | 综合单价 | 合价 |  | 其中
暂估价
应急照明
1 | 030404017014 | 配电箱 |  | 1、名称：应急照明集中电源箱 2、端子板外部接线材质、规格：无端子外部接线 3、安装方式：挂墙明装 |  | 台 | 6
2 | 030411001013 | 配管 |  | 1、名称：电气配管 2、规格：JDG20 3、配置形式：砖墙暗配 |  | m | 104.62
3 | 030411001014 | 配管 |  | 1、名称：电气配管 2、规格：JDG20 3、配置形式：吊顶内明敷,外刷防火涂料 |  | m | 1230.21
4 | 030411004010 | 配线 |  | 1、名称：铜芯线 2、配线形式：管内穿线 3、型号：WDZN-BYJ-1.5 |  | m | 228.66
5 | 030411004008 | 配线 |  | 1、名称：铜芯线 2、配线形式：管内穿线 3、型号：WDZ-BYJ-2.5 |  | m | 127.2
6 | 030411004009 | 配线 |  | 1、名称：铜芯线 2、配线形式：管内穿线 3、型号：NH-RVS-2*2.5 |  | m | 1247.21
7 | 030411006002 | 接线盒 |  | 1、名称：钢制接线盒 2、安装形式：暗装 |  | 个 | 232
8 | 030412004013 | 装饰灯 |  | 1、名称：LED集中电源集中控制型应急灯 2、型号：DC36V 6W 3、安装形式：吸顶 |  | 套 | 80
9 | 030412004016 | 装饰灯 |  | 1、名称：LED集中电源集中控制型应急灯 2、型号：DC36V 6W 3、安装形式：墙壁式 |  | 套 | 32
10 | 030412004017 | 装饰灯 |  | 1、名称：集中电源疏散照明灯(IP67)-壁装型 2、安装形式：墙壁式 |  | 套 | 5
本页小计
【新点2013清单造价江苏版 V10.3.6】
分部分项工程和单价措施项目清单与计价表
工程名称：原电站辅机厂临街综合楼消防 |  |  |  |  | 标段： |  |  |  |  | 第2页 共12页
序号 | 项目编码 | 项目名称 |  | 项目特征描述 |  | 计量 单位 | 工程量 | 金额（元）
[8 empty] | 综合单价 | 合价 |  | 其中
暂估价
11 | 030412004009 | 装饰灯 |  | 1、名称：LED集中电源集中控制型疏散出口灯 2、型号：DC36V 1W 3、安装形式：门洞上0.1m 吊装，底边距地2.4米 |  | 套 | 37
12 | 030412004010 | 装饰灯 |  | 1、名称：LED集中电源集中控制型疏散指示灯 2、型号：DC36V 1W 3、安装形式：嵌墙,底边距地0.5M |  | 套 | 47
13 | 030412004011 | 装饰灯 |  | 1、名称：LED集中电源集中控制型多信息复合标志灯 2、型号：DC36V 1W 3、安装形式：嵌墙,底边距地0.5M |  | 套 | 15
14 | 030412004012 | 装饰灯 |  | 1、名称：LED集中电源集中控制型楼层显示灯 2、型号：DC36V 1W 3、安装形式：底边距地2.4米 |  | 套 | 14
15 | 030412004015 | 装饰灯 |  | 1、名称：消防控制室标志灯 2、安装形式：墙壁式 |  | 套 | 2
分部小计
喷淋工程
16 | 030901001001 | 水喷淋钢管 |  | 1、安装部位：室内 2、材质、规格：热镀锌钢管DN25 3、连接形式：螺纹 4、压力试验及冲洗设计要求：水冲洗、压力试验 |  | m | 1178.14
17 | 030901001002 | 水喷淋钢管 |  | 1、安装部位：室内 2、材质、规格：热镀锌钢管DN32 3、连接形式：螺纹 4、压力试验及冲洗设计要求：水冲洗、压力试验 |  | m | 366.25
18 | 030901001003 | 水喷淋钢管 |  | 1、安装部位：室内 2、材质、规格：热镀锌钢管DN40 3、连接形式：螺纹 4、压力试验及冲洗设计要求：水冲洗、压力试验 |  | m | 173.11
本页小计
【新点2013清单造价江苏版 V10.3.6】
分部分项工程和单价措施项目清单与计价表
工程名称：原电站辅机厂临街综合楼消防 |  |  |  |  | 标段： |  |  |  |  | 第3页 共12页
序号 | 项目编码 | 项目名称 |  | 项目特征描述 |  | 计量 单位 | 工程量 | 金额（元）
[8 empty] | 综合单价 | 合价 |  | 其中
暂估价
19 | 030901001004 | 水喷淋钢管 |  | 1、安装部位：室内 2、材质、规格：热镀锌钢管DN50 3、连接形式：螺纹 4、压力试验及冲洗设计要求：水冲洗、压力试验 |  | m | 158.94
20 | 030901001005 | 水喷淋钢管 |  | 1、安装部位：室内 2、材质、规格：热镀锌钢管DN65 3、连接形式：螺纹 4、压力试验及冲洗设计要求：水冲洗、压力试验 |  | m | 61.96
21 | 030901001006 | 水喷淋钢管 |  | 1、安装部位：室内 2、材质、规格：热镀锌钢管DN80 3、连接形式：螺纹 4、压力试验及冲洗设计要求：水冲洗、压力试验 |  | m | 115.14
22 | 030901001007 | 水喷淋钢管 |  | 1、安装部位：室内 2、材质、规格：热镀锌钢管DN100 3、连接形式：沟槽 4、压力试验及冲洗设计要求：水冲洗、压力试验 |  | m | 129.99
23 | 030901001008 | 水喷淋钢管 |  | 1、安装部位：室内 2、材质、规格：热镀锌钢管DN150 3、连接形式：沟槽 4、压力试验及冲洗设计要求：水冲洗、压力试验 |  | m | 91.29
24 | 030901003001 | 水喷淋（雾）喷头 |  | 1、材质、型号、规格：喷头有吊顶 |  | 个 | 619
25 | 030901006001 | 水流指示器 |  | 1、规格、型号：水流指示器DN150 2、连接形式：法兰连接 |  | 个 | 6
26 | 031003003001 | 焊接法兰阀门 |  | 1、规格、压力等级：信号蝶阀 DN150 2、连接形式：法兰连接 |  | 个 | 8
27 | 030901004001 | 报警装置 |  | 1、型号、规格：湿式报警阀DN150 |  | 组 | 1
28 | 031003003002 | 焊接法兰阀门 |  | 1、规格、压力等级：闸阀DN50 2、连接形式：法兰连接 |  | 个 | 6
本页小计
【新点2013清单造价江苏版 V10.3.6】
分部分项工程和单价措施项目清单与计价表
工程名称：原电站辅机厂临街综合楼消防 |  |  |  |  | 标段： |  |  |  |  | 第4页 共12页
序号 | 项目编码 | 项目名称 |  | 项目特征描述 |  | 计量 单位 | 工程量 | 金额（元）
[8 empty] | 综合单价 | 合价 |  | 其中
暂估价
29 | 030901007001 | 减压孔板 |  | 1、材质、规格：减压孔板DN150 Φ53 2、连接形式：沟槽 |  | 个 | 1
30 | 030901007002 | 减压孔板 |  | 1、材质、规格：减压孔板DN150 Φ59 2、连接形式：沟槽 |  | 个 | 1
31 | 030901007003 | 减压孔板 |  | 1、材质、规格：减压孔板DN150 Φ68 2、连接形式：沟槽 |  | 个 | 1
32 | 031003001002 | 螺纹阀门 |  | 1、类型：截止阀 2、规格、压力等级：DN25 3、连接形式：螺纹连接 |  | 个 | 1
33 | 031003001003 | 螺纹阀门 |  | 1、类型：自动排气阀 2、规格、压力等级：DN25 3、连接形式：螺纹连接 |  | 个 | 1
34 | 030901008001 | 末端试水装置 |  | 1、规格：末端试水装置DN25 |  | 组 | 6
35 | 031002003003 | 套管 |  | 1、名称、类型：钢套管DN150 |  | 个 | 6
36 | 031002003004 | 套管 |  | 1、名称、类型：钢套管DN200 |  | 个 | 7
37 | 031002003005 | 套管 |  | 1、名称、类型：刚性防水套管DN150 |  | 个 | 1
38 | 030901012001 | 消防水泵接合器 |  | 1、型号、规格：地上式水泵接合器DN100 |  | 套 | 2
39 | 031003010004 | 软接头（软管） |  | 1、规格：法兰式金属软接头DN25 2、连接形式：法兰连接 |  | 个(组) | 6
40 | 031003010005 | 软接头（软管） |  | 1、规格：法兰式金属软接头DN32 2、连接形式：法兰连接 |  | 个(组) | 2
41 | 031003010006 | 软接头（软管） |  | 1、规格：法兰式金属软接头DN80 2、连接形式：法兰连接 |  | 个(组) | 2
42 | 031003010001 | 软接头（软管） |  | 1、规格：法兰式金属软接头DN100 2、连接形式：法兰连接 |  | 个(组) | 4
43 | 031003010002 | 软接头（软管） |  | 1、规格：法兰式金属软接头DN150 2、连接形式：法兰连接 |  | 个(组) | 6
本页小计
【新点2013清单造价江苏版 V10.3.6】
分部分项工程和单价措施项目清单与计价表
工程名称：原电站辅机厂临街综合楼消防 |  |  |  |  | 标段： |  |  |  |  | 第5页 共12页
序号 | 项目编码 | 项目名称 |  | 项目特征描述 |  | 计量 单位 | 工程量 | 金额（元）
[8 empty] | 综合单价 | 合价 |  | 其中
暂估价
44 | 031208002001 | 管道绝热 |  | 1、绝热材料品种：50mm橡塑保温 |  | m3 | 0.62
45 | 031208007001 | 防潮层、保护层 |  | 1、厚度：0.5mm厚镀锌铁皮保护层 |  | m2 | 16.04
46 | 031201001001 | 管道刷油 |  | 1、标志色方式、品种：防锈漆2遍，红色调和漆2遍 |  | m2 | 347.66
47 | 031002001001 | 管道支架 |  | 1、管架形式：型钢支架 |  | Kg | 790.46
48 | 031201003001 | 金属结构刷油 |  | 1、除锈级别：除锈 2、涂刷遍数、漆膜厚度：防锈漆二道，调和漆二道 |  | kg | 790.46
49 | 030905002001 | 水灭火控制装置调试 |  | 1、系统形式：喷淋灭火系统调试 |  | 项 | 1
50 | 030901001009 | 水喷淋钢管 |  | 1、安装部位：室内 2、材质、规格：热镀锌钢管DN65 3、连接形式：螺纹 4、压力试验及冲洗设计要求：水冲洗、压力试验 |  | m | 34.09
51 | 030901001012 | 水喷淋钢管 |  | 1、安装部位：室内 2、材质、规格：热镀锌钢管DN100 3、连接形式：沟槽 4、压力试验及冲洗设计要求：水冲洗、压力试验 |  | m | 301.08
52 | 031003010003 | 软接头（软管） |  | 1、规格：法兰式金属软接头DN100 2、连接形式：法兰连接 |  | 个(组) | 10
53 | 031003003003 | 焊接法兰阀门 |  | 1、规格、压力等级：蝶阀DN100 2、连接形式：沟槽连接 |  | 个 | 17
54 | 031003003004 | 焊接法兰阀门 |  | 1、规格、压力等级：蝶阀DN65 2、连接形式：沟槽连接 |  | 个 | 7
55 | 031003001006 | 螺纹阀门 |  | 1、类型：截止阀 2、规格、压力等级：DN25 3、连接形式：螺纹连接 |  | 个 | 1
56 | 031003001007 | 螺纹阀门 |  | 1、类型：自动排气阀 2、规格、压力等级：DN25 3、连接形式：螺纹连接 |  | 个 | 1
本页小计
【新点2013清单造价江苏版 V10.3.6】
分部分项工程和单价措施项目清单与计价表
工程名称：原电站辅机厂临街综合楼消防 |  |  |  |  | 标段： |  |  |  |  | 第6页 共12页
序号 | 项目编码 | 项目名称 |  | 项目特征描述 |  | 计量 单位 | 工程量 | 金额（元）
[8 empty] | 综合单价 | 合价 |  | 其中
暂估价
57 | 030901010001 | 室内消火栓 |  | 1、型号、规格：带栓带消防软管卷盘组合式消防柜（尺寸：1800x700x240） 2、附件材质、规格：箱内设置SN65型室内消火栓一只，QZ19型直流水枪一支，D65长25米有衬里水龙带一根，消防软管卷盘一套。 |  | 套 | 25
58 | 030901010002 | 室内消火栓 |  | 1、型号、规格：屋顶试验消火栓 |  | 套 | 1
59 | 030601002001 | 压力仪表 |  | 1、名称：压力表 |  | 台 | 1
60 | 031002003001 | 套管 |  | 1、名称、类型：过楼板套管 2、规格：DN150 |  | 个 | 22
61 | 031208002002 | 管道绝热 |  | 1、绝热材料品种：50mm橡塑保温 |  | m3 | 0.1
62 | 031208007002 | 防潮层、保护层 |  | 1、厚度：0.5mm厚镀锌铁皮保护层 |  | m2 | 2.49
63 | 030901012002 | 消防水泵接合器 |  | 1、型号、规格：地上式水泵接合器DN100 |  | 套 | 2
64 | 031201001002 | 管道刷油 |  | 1、标志色方式、品种：防锈漆2遍，红色调和漆2遍 |  | m2 | 110.24
65 | 031002001002 | 管道支架 |  | 1、管架形式：型钢支架 |  | Kg | 97.56
66 | 031201003002 | 金属结构刷油 |  | 1、除锈级别：除锈 2、涂刷遍数、漆膜厚度：防锈漆二道，调和漆二道 |  | kg | 97.56
分部小计
火灾报警系统
67 | 030404032001 | 端子箱 |  | 1、名称：火灾自动报警端子箱 2、安装部位：吸墙,底边距地1.5m |  | 台 | 7
68 | 030404032002 | 端子箱 |  | 1、名称：金属模块箱 |  | 台 | 33
69 | 030904001001 | 点型探测器 |  | 1、名称：智能型感烟探测器 2、线制：总线制 |  | 个 | 201
70 | 030904001007 | 点型探测器 |  | 1、名称：智能型感温探测器 2、线制：总线制 |  | 个 | 15
71 | 030904006001 | 消防报警电话插孔（电话） |  | 1、名称：手动报警按钮（带电话插孔） 2、安装方式：明装 |  | 个(部) | 32
本页小计
【新点2013清单造价江苏版 V10.3.6】
分部分项工程和单价措施项目清单与计价表
工程名称：原电站辅机厂临街综合楼消防 |  |  |  |  | 标段： |  |  |  |  | 第7页 共12页
序号 | 项目编码 | 项目名称 |  | 项目特征描述 |  | 计量 单位 | 工程量 | 金额（元）
[8 empty] | 综合单价 | 合价 |  | 其中
暂估价
72 | 030904003001 | 按钮 |  | 1、名称：消火栓按钮 |  | 个 | 26
73 | 030904005001 | 声光报警器 |  | 1、名称：声光报警器 |  | 个 | 31
74 | 030904008001 | 模块（模块箱） |  | 1、名称：短路隔离器 |  | 个(台) | 32
75 | 030904008002 | 模块（模块箱） |  | 1、名称：输入模块 |  | 个(台) | 26
76 | 030904008006 | 模块（模块箱） |  | 1、名称：输出模块 |  | 个(台) | 14
77 | 030904008003 | 模块（模块箱） |  | 1、名称：输入输出模块 |  | 个(台) | 48
78 | 030904007001 | 消防广播（扬声器） |  | 1、名称：火灾应急广播扬声器 2、安装方式：吸顶 |  | 个 | 51
79 | 030904007002 | 消防广播（扬声器） |  | 1、名称：火灾应急广播扬声器 2、安装方式：楼梯间等无吊顶处 |  | 个 | 13
80 | 030904011001 | 远程控制箱（柜） |  | 1、规格：重复显示屏 |  | 台 | 6
81 | 030904006002 | 消防报警电话插孔（电话） |  | 1、名称：消防电话 |  | 个(部) | 12
82 | 030411006001 | 接线盒 |  | 1、名称：钢制接线盒 2、安装形式：暗敷 |  | 个 | 376
83 | 030411001003 | 配管 |  | 1、名称：焊接钢管 2、规格：SC50 3、配置形式：暗敷 |  | m | 10.02
84 | 030411001002 | 配管 |  | 1、名称：电气配管 2、规格：JDG20 3、配置形式：吊顶内明敷，外刷防火涂料 |  | m | 2678.76
85 | 030411003002 | 桥架 |  | 1、名称：防火桥架 2、规格：100*100 |  | m | 110.62
86 | 030411003001 | 桥架 |  | 1、名称：防火桥架 2、规格：200*100 |  | m | 109.52
87 | 030413001001 | 铁构件 |  | 1、名称：支吊架制作及安装 |  | kg | 647.81
88 | 030411004015 | 配线 |  | 1、名称：铜芯线 2、配线形式：管内穿线 3、型号：WDZN-BYJ-2.5 |  | m | 2196.14
89 | 030411004016 | 配线 |  | 1、名称：铜芯线 2、配线形式：管内穿线 3、型号：WDZN-RYJS-2*1.5 |  | m | 2580.32
本页小计
【新点2013清单造价江苏版 V10.3.6】
分部分项工程和单价措施项目清单与计价表
工程名称：原电站辅机厂临街综合楼消防 |  |  |  |  | 标段： |  |  |  |  | 第8页 共12页
序号 | 项目编码 | 项目名称 |  | 项目特征描述 |  | 计量 单位 | 工程量 | 金额（元）
[8 empty] | 综合单价 | 合价 |  | 其中
暂估价
90 | 030411004017 | 配线 |  | 1、名称：铜芯线 2、配线形式：管内穿线 3、型号：WDZN-RYJS-6*1.5 |  | m | 83.34
91 | 030411004018 | 配线 |  | 1、名称：铜芯线 2、配线形式：线走桥架 3、型号：WDZN-BYJ-4 |  | m | 146.18
92 | 030411004019 | 配线 |  | 1、名称：铜芯线 2、配线形式：线走桥架 3、型号：WDZN-RYJS-2*1.5 |  | m | 303.98
93 | 030411004020 | 配线 |  | 1、名称：铜芯线 2、配线形式：线走桥架 3、型号：WDZN-RYJS-6*1.5 |  | m | 146.18
94 | 030408002001 | 控制电缆 |  | 1、名称：控制电缆（工程量暂定） 2、型号：ZRNH-KVV22-6*1.5 |  | m | 100
95 | 031002003006 | 套管 |  | 1、名称、类型：刚性防水套管DN80 |  | 个 | 4
96 | 030904009005 | 区域报警控制箱 |  | 1、总线制：电话主机 |  | 台 | 1
97 | 030904009006 | 区域报警控制箱 |  | 1、总线制：电气火灾监控主机 |  | 台 | 1
98 | 030904009007 | 区域报警控制箱 |  | 1、总线制：防火门监控主机 |  | 台 | 1
99 | 030904009009 | 区域报警控制箱 |  | 1、总线制：消防电源监控主机 |  | 台 | 1
100 | 030904009008 | 区域报警控制箱 |  | 1、总线制：消防广播主机 2、控制盘及功放盘 |  | 台 | 1
101 | 030904009010 | 区域报警控制箱 |  | 1、总线制：应急照明监控主机 |  | 台 | 1
102 | 030904012001 | 火灾报警系统控制主机 |  | 1、规格、线制：手动控制盘 |  | 台 | 1
103 | 030904011002 | 远程控制箱（柜） |  | 1、规格：消防水池液位显示器 |  | 台 | 1
104 | 030904015001 | 火灾报警控制微机（CRT） |  | 1、规格：图形显示装置 |  | 台 | 1
105 | 030904013001 | 联动控制主机 |  | 1、规格、线制：火灾报警控制器（联动型） 2、安装方式：落地式 |  | 台 | 1
本页小计
【新点2013清单造价江苏版 V10.3.6】
分部分项工程和单价措施项目清单与计价表
工程名称：原电站辅机厂临街综合楼消防 |  |  |  |  | 标段： |  |  |  |  | 第9页 共12页
序号 | 项目编码 | 项目名称 |  | 项目特征描述 |  | 计量 单位 | 工程量 | 金额（元）
[8 empty] | 综合单价 | 合价 |  | 其中
暂估价
106 | 030905001001 | 自动报警系统调试 |  | 1、点数：自动报警系统 调试 （自主报价） |  | 系统 | 1
107 | 030411001015 | 配管 |  | 1、名称：电气配管 2、规格：JDG25 3、配置形式：吊顶内敷设,外刷防火涂料 |  | m | 26.41
108 | 030411004021 | 配线 |  | 1、名称：铜芯线 2、配线形式：管内穿线 3、型号：WDZN-BYJ-2.5 |  | m | 52.82
109 | 030411004025 | 配线 |  | 1、名称：铜芯线 2、配线形式：管内穿线 3、型号：WDZN-RYJSP-2*1.5 |  | m | 26.41
110 | 030411004023 | 配线 |  | 1、名称：铜芯线 2、配线形式：线走桥架 3、型号：WDZN-BYJ-2.5 |  | m | 84.08
111 | 030411004024 | 配线 |  | 1、名称：铜芯线 2、配线形式：线走桥架 3、型号：WDZN-RYJSP-2*1.5 |  | m | 42.04
112 | 030904008005 | 模块（模块箱） |  | 1、名称：消防电源监控模块 |  | 个(台) | 9
113 | 030411001016 | 配管 |  | 1、名称：焊接钢管 2、规格：SC20 3、配置形式：吊顶内明敷，外刷防火涂料 |  | m | 74.22
114 | 030411004026 | 配线 |  | 1、名称：铜芯线 2、配线形式：管内穿线 3、型号：WDZN-RYJSP-2*1.5 |  | m | 77.82
115 | 030411004027 | 配线 |  | 1、名称：铜芯线 2、配线形式：线走桥架 3、型号：WDZN-RYJSP-2*1.5 |  | m | 42.31
116 | 030904008007 | 模块（模块箱） |  | 1、名称：电气火灾监控模块 |  | 个(台) | 24
117 | 030411001017 | 配管 |  | 1、名称：电气配管 2、规格：JDG20 3、配置形式：吊顶内明敷，外刷防火涂料 |  | m | 84.5
本页小计
【新点2013清单造价江苏版 V10.3.6】
分部分项工程和单价措施项目清单与计价表
工程名称：原电站辅机厂临街综合楼消防 |  |  |  |  | 标段： |  |  |  |  | 第10页 共12页
序号 | 项目编码 | 项目名称 |  | 项目特征描述 |  | 计量 单位 | 工程量 | 金额（元）
[8 empty] | 综合单价 | 合价 |  | 其中
暂估价
118 | 030411004028 | 配线 |  | 1、名称：铜芯线 2、配线形式：管内穿线 3、型号：WDZN-BYJ-2.5 |  | m | 169
119 | 030411004029 | 配线 |  | 1、名称：铜芯线 2、配线形式：管内穿线 3、型号：WDZN-RYJS-2*1.5 |  | m | 84.5
120 | 030411004030 | 配线 |  | 1、名称：铜芯线 2、配线形式：线走桥架 3、型号：WDZN-BYJ-2.5 |  | m | 89.76
121 | 030411004031 | 配线 |  | 1、名称：铜芯线 2、配线形式：线走桥架 3、型号：WDZN-RYJS-2*1.5 |  | m | 44.88
122 | 030904008008 | 模块（模块箱） |  | 1、名称：防火门监控模块 2、类型：用于单、双开常闭门监视，内置通信模块，具有门磁开关功能。 |  | 个(台) | 14
分部小计
0309 气体灭火系统
123 | 030902009001 | 无管网气体灭火装置 |  | 1、类型：柜式七氟丙烷气体灭火装置（单瓶充装药剂量94Kg） 2、型号、规格：GQQ100/2.5 |  | 套 | 1
124 | 030902009004 | 无管网气体灭火装置 |  | 1、类型：柜式七氟丙烷气体灭火装置（单瓶充装药剂量101Kg） 2、型号、规格：GQQ120/2.5 |  | 套 | 2
125 | 030902009005 | 无管网气体灭火装置 |  | 1、类型：柜式七氟丙烷气体灭火装置（单瓶充装药剂量17Kg） 2、型号、规格：GQQ40/1.6 |  | 套 | 1
126 | 030902009006 | 无管网气体灭火装置 |  | 1、类型：柜式七氟丙烷气体灭火装置（单瓶充装药剂量52Kg） 2、型号、规格：GQQ70/2.5 |  | 套 | 1
本页小计
【新点2013清单造价江苏版 V10.3.6】
分部分项工程和单价措施项目清单与计价表
工程名称：原电站辅机厂临街综合楼消防 |  |  |  |  | 标段： |  |  |  |  | 第11页 共12页
序号 | 项目编码 | 项目名称 |  | 项目特征描述 |  | 计量 单位 | 工程量 | 金额（元）
[8 empty] | 综合单价 | 合价 |  | 其中
暂估价
127 | 030902009007 | 无管网气体灭火装置 |  | 1、类型：柜式七氟丙烷气体灭火装置（单瓶充装药剂量71Kg） 2、型号、规格：GQQ70/2.5 |  | 套 | 1
128 | 030703001004 | 碳钢阀门 |  | 1、名称：机械式自动泄压装置 2、型号：XYJ/0.12-ZTQ |  | 个 | 5
129 | 030412001002 | 防护区警示牌 |  | 1、名称：防护区警示牌 |  | 套 | 6
130 | 030904005002 | 声光报警器 |  | 1、名称：声光报警 |  | 个 | 6
131 | 030904003002 | 按钮 |  | 1、名称：紧急启停按钮 |  | 个 | 12
132 | 030904003003 | 按钮 |  | 1、名称：手自动转换开关 |  | 个 | 6
133 | 030904004001 | 消防警铃 |  | 1、名称：电动警铃 |  | 个 | 6
134 | 030412001001 | 普通灯具 |  | 1、名称：放气指示灯 |  | 套 | 9
135 | 030904009003 | 区域报警控制箱 |  | 1、总线制：气体灭火控制器G-2 |  | 台 | 1
136 | 030904009011 | 区域报警控制箱 |  | 1、总线制：气体灭火控制器G-4 |  | 台 | 1
137 | 030411001008 | 配管 |  | 1、名称：电气配管 2、规格：JDG20 3、配置形式：吊顶内敷设,外刷防火涂料 |  | m | 324.7
138 | 030411001018 | 配管 |  | 1、名称：电气配管 2、规格：JDG25 3、配置形式：吊顶内敷设,外刷防火涂料 |  | m | 53.29
139 | 030411004032 | 配线 |  | 1、名称：铜芯线 2、配线形式：管内穿线 3、型号：WDZN-RYJ-1.5 |  | m | 775.78
140 | 030411004033 | 配线 |  | 1、名称：铜芯线 2、配线形式：管内穿线 3、型号：WDZN-RYJ-2.5 |  | m | 106.58
141 | 030411004034 | 配线 |  | 1、名称：铜芯线 2、配线形式：管内穿线 3、型号：WDZN-RYJS-2*1.5 |  | m | 334.6
142 | 030905004001 | 气体灭火系统装置调试 |  | 1、试验容器规格：气体灭火系统装置调试（自主报价） |  | 项 | 1
本页小计
【新点2013清单造价江苏版 V10.3.6】
分部分项工程和单价措施项目清单与计价表
工程名称：原电站辅机厂临街综合楼消防 |  |  |  |  | 标段： |  |  |  |  | 第12页 共12页
序号 | 项目编码 | 项目名称 |  | 项目特征描述 |  | 计量 单位 | 工程量 | 金额（元）
[8 empty] | 综合单价 | 合价 |  | 其中
暂估价
分部小计
分部分项合计
1 | 031301017001 | 脚手架搭拆 |  |  |  | 项 | 1
2 | 031301012001 | 工程系统检测、检验 |  |  |  | 项 | 1
单价措施合计
本页小计
合 计
【新点2013清单造价江苏版 V10.3.6】

## 6.2 表-11 总价措施项目清单与计价表(徐州)
总价措施项目清单与计价表
工程名称：原电站辅机厂临街综合楼消防 | [5 empty] | 标段： |  |  |  |  | 第1页 共2页
序号 | 项目编码 | 项目名称 |  | 计算基础 | 费率（%） |  | 金额（元） |  | 调整 费率（%） | 调整后 金额（元） |  | 备注
1 | 031302001001 | 安全文明施工费
1.1 |  | 基本费 |  | 分部分项合计+单价措施项目合计-除税工程设备费 | 1.500
1.2 |  | 增加费 |  | 分部分项合计+单价措施项目合计-除税工程设备费
1.3 |  | 扬尘污染防治增加费 |  | 分部分项合计+单价措施项目合计-除税工程设备费 | 0.210
2 | 031302002001 | 夜间施工增加 |  | 分部分项合计+单价措施项目合计-除税工程设备费
3 | 031302003001 | 非夜间施工增加 |  | 分部分项合计+单价措施项目合计-除税工程设备费
4 | 031302004001 | 二次搬运 |  | 分部分项合计+单价措施项目合计-除税工程设备费
5 | 031302005001 | 冬雨季施工增加 |  | 分部分项合计+单价措施项目合计-除税工程设备费
6 | 031302006001 | 已完工程及设备保护 |  | 分部分项合计+单价措施项目合计-除税工程设备费
7 | 031302008001 | 临时设施 |  | 分部分项合计+单价措施项目合计-除税工程设备费
8 | 031302009001 | 赶工措施 |  | 分部分项合计+单价措施项目合计-除税工程设备费
【新点2013清单造价江苏版 V10.3.6】
编制人（造价人员）： | [7 empty] | 复核人（造价工程师）：
总价措施项目清单与计价表
工程名称：原电站辅机厂临街综合楼消防 | [5 empty] | 标段： |  |  |  |  | 第2页 共2页
序号 | 项目编码 | 项目名称 |  | 计算基础 | 费率（%） |  | 金额（元） |  | 调整 费率（%） | 调整后 金额（元） |  | 备注
9 | 031302010001 | 工程按质论价 |  | 分部分项合计+单价措施项目合计-除税工程设备费
10 | 031302011001 | 住宅分户验收 |  | 分部分项合计+单价措施项目合计-除税工程设备费 | [7 empty] | 在计取住宅分户验收时，大型土石方工程、桩基工程和地下室部分不计入计费基础
11 | 031302012001 | 建筑工人实名制费用 |  | 分部分项合计+单价措施项目合计-除税工程设备费 | [7 empty] | 建筑工人实名制设备由建筑工人工资专用账户开户银行提供的，建筑工人实名制费用按表中费率乘以0.5系数计取
12 | 031302090001 | 地上、地下设施、建筑物的临时保护设施 |  | 分部分项合计+单价措施项目合计-除税工程设备费
13 | 031302091001 | 特殊条件下施工增加费 |  | 分部分项合计+单价措施项目合计-除税工程设备费
14 | 031302015001 | 智慧工地费用 |  | 分部分项合计+单价措施项目合计-除税工程设备费 | [7 empty] | 现场安全隐患排查、人员信息动态管理、扬尘管控视频监控、高处作业防护预警、危大工程监测预警和集成平台等设备、软件和管理费用。
【新点2013清单造价江苏版 V10.3.6】
编制人（造价人员）： | [7 empty] | 复核人（造价工程师）：

## 6.3 表-12 其他项目清单与计价汇总表
其他项目清单与计价汇总表
工程名称：原电站辅机厂临街综合楼消防 |  |  |  | 标段： |  |  | 第1页 共1页
序号 | 项目名称 |  | 金额(元) |  | 结算金额(元) | 备注
1 | 暂列金额 |  | 80000.00
2 | 暂估价 |  | 100000.00
2.1 | 材料暂估价
2.2 | 专业工程暂估价 |  | 100000.00
3 | 计日工
4 | 总承包服务费
合 计 |  |  | 180000.00
【新点2013清单造价江苏版 V10.3.6】

## 6.4 表-12-1 暂列金额明细表
暂列金额明细表
工程名称：原电站辅机厂临街综合楼消防 |  |  |  | 标段： |  | 第1页 共1页
序号 | 项目名称 |  | 计量单位 |  | 暂定金额(元) | 备注
1 | 暂列金额 |  |  |  | 80000.00
合 计 |  |  |  |  | 80000.00
【新点2013清单造价江苏版 V10.3.6】

## 6.5 表-12-3 专业工程暂估价及结算价表
专业工程暂估价及结算价表
工程名称：原电站辅机厂临街综合楼消防 |  |  |  |  | 标段： |  |  | 第1页 共1页
序号 | 工程名称 |  | 工程内容 | 暂估金额(元) |  | 结算金额(元) | 差额±(元) |  | 备注
1 | 抗震支架 |  |  | 100000.00
合 计 |  |  |  | 100000.00
【新点2013清单造价江苏版 V10.3.6】

## 6.6 表-13 规费、税金项目计价表
规费、税金项目计价表
工程名称：原电站辅机厂临街综合楼消防 |  |  |  | 标段： |  |  |  | 第1页 共1页
序号 | 项目名称 |  | 计算基础 |  | 计算基数(元) |  | 计算费率(％) |  | 金额(元)
1 | 规费 |  | 环境保护税+社会保险费+住房公积金 |  |  |  | 100.000
1.1 | 社会保险费 |  | 分部分项工程费+措施项目费+其他项目费-除税工程设备费 |  |  |  | 2.400
1.2 | 住房公积金 |  | 分部分项工程费+措施项目费+其他项目费-除税工程设备费 |  |  |  | 0.420
1.3 | 环境保护税 |  | 分部分项工程费+措施项目费+其他项目费-除税工程设备费
2 | 税金 |  | 分部分项工程费+措施项目费+其他项目费+规费-除税甲供材料和甲供设备费/1.01 |  |  |  | 9.000
合 计
【新点2013清单造价江苏版 V10.3.6】
编制人（造价人员）： | [5 empty] | 复核人（造价工程师）：

## 7.1 表-08 分部分项工程和单价措施项目清单与计价表
分部分项工程和单价措施项目清单与计价表
工程名称：原电站辅机厂临街综合楼排烟、通风工程 |  |  |  |  | 标段： |  |  |  |  | 第1页 共12页
序号 | 项目编码 | 项目名称 |  | 项目特征描述 |  | 计量 单位 | 工程量 | 金额（元）
[8 empty] | 综合单价 | 合价 |  | 其中
暂估价
排烟系统
1 | 030108003002 | 轴流通风机 |  | 1、名称：轴流消防风机SEF-JF-01 2、型号：33600 m3/h 18.5KW 1450（rpm） 3、减振底座形式、数量：减震器，支架安装、除锈、刷油。 4、备注：电机采用耐高温电机，280℃可连续运转60分钟以上，100℃连续运转20h/次不损坏 |  | 台 | 1
2 | 030108003003 | 轴流通风机 |  | 1、名称：轴流消防风机SEF-JF-02 2、型号：18500 m3/h 7.5KW 1450（rpm） 3、减振底座形式、数量：减震器，支架安装、除锈、刷油。 4、备注：电机采用耐高温电机，280℃可连续运转60分钟以上，100℃连续运转20h/次不损坏 |  | 台 | 1
3 | 030108003004 | 轴流通风机 |  | 1、名称：壁式排风机自带防雨百叶 2、型号：EF(B)-JF-01、EF(B)-JF-02 3、规格：600（m3/h） 0.06（kW）1380（rpm） |  | 台 | 2
4 | 030702001008 | 碳钢通风管道 |  | 1、名称：矩形风管 2、材质：热镀锌钢板 3、规格：周长4米以下 4、板材厚度：δ=1.0mm 5、接口形式：咬口连接 |  | m2 | 277.08
5 | 030702008001 | 柔性软风管 |  | 1、名称：帆布软接头 |  | m2 | 3.29
6 | 030703001008 | 碳钢阀门 |  | 1、名称：280度防火阀 2、规格：800*250 3、支架形式、材质：型钢制作安装 |  | 个 | 1
本页小计
【新点2013清单造价江苏版 V10.3.6】
分部分项工程和单价措施项目清单与计价表
工程名称：原电站辅机厂临街综合楼排烟、通风工程 |  |  |  |  | 标段： |  |  |  |  | 第2页 共12页
序号 | 项目编码 | 项目名称 |  | 项目特征描述 |  | 计量 单位 | 工程量 | 金额（元）
[8 empty] | 综合单价 | 合价 |  | 其中
暂估价
7 | 030703001011 | 碳钢阀门 |  | 1、名称：280度防火阀 2、规格：800*320 3、支架形式、材质：型钢制作安装 |  | 个 | 3
8 | 030703001012 | 碳钢阀门 |  | 1、名称：280度防火阀 2、规格：1000*400 3、支架形式、材质：型钢制作安装 |  | 个 | 2
9 | 030703001013 | 碳钢阀门 |  | 1、名称：280度防火阀 2、规格：800*500 3、支架形式、材质：型钢制作安装 |  | 个 | 1
10 | 030703001010 | 碳钢阀门 |  | 1、名称：70度远控防火阀 2、规格：800*250 3、支架形式、材质：风阀执行机构安装、型钢制作安装 |  | 个 | 1
11 | 030703001014 | 碳钢阀门 |  | 1、名称：70度远控防火阀 2、规格：800*320 3、支架形式、材质：风阀执行机构安装、型钢制作安装 |  | 个 | 3
12 | 030703007001 | 碳钢风口、散流器、百叶窗 |  | 1、名称：多叶排烟口 2、型号：平时常闭，自动和手动开启，280度熔断关闭，输出信号 3、规格：500[W]×(800+250)[H] |  | 个 | 2
13 | 030703007002 | 碳钢风口、散流器、百叶窗 |  | 1、名称：多叶排烟口 2、型号：平时常闭，自动和手动开启，280度熔断关闭，输出信号 3、规格：800[W]×(630+250)[H] |  | 个 | 3
14 | 030703007003 | 碳钢风口、散流器、百叶窗 |  | 1、名称：多叶排烟口 2、型号：平时常闭，自动和手动开启，280度熔断关闭，输出信号 3、规格：1000[W]×(630+250)[H] |  | 个 | 3
本页小计
【新点2013清单造价江苏版 V10.3.6】
分部分项工程和单价措施项目清单与计价表
工程名称：原电站辅机厂临街综合楼排烟、通风工程 |  |  |  |  | 标段： |  |  |  |  | 第3页 共12页
序号 | 项目编码 | 项目名称 |  | 项目特征描述 |  | 计量 单位 | 工程量 | 金额（元）
[8 empty] | 综合单价 | 合价 |  | 其中
暂估价
15 | 030703011008 | 铝及铝合金风口、散流器 |  | 1、名称：单层百叶风口 2、规格：800*800 |  | 个 | 4
16 | 030703011009 | 铝及铝合金风口、散流器 |  | 1、名称：防雨百叶 2、规格：300*300 |  | 个 | 1
17 | 030703012002 | 碳钢风帽 |  | 1、名称：φ12金属网封口 2、规格：φ900 |  | 个 | 1
18 | 030703012003 | 碳钢风帽 |  | 1、名称：φ12金属网封口 2、规格：φ1100 |  | 个 | 1
19 | 030703012001 | 电动挡烟垂壁 |  | 1、名称：电动挡烟垂壁 2、规格：凸出吊顶下500 |  | m | 9.4
分部小计
新风
本页小计
【新点2013清单造价江苏版 V10.3.6】
分部分项工程和单价措施项目清单与计价表
工程名称：原电站辅机厂临街综合楼排烟、通风工程 |  |  |  |  | 标段： |  |  |  |  | 第4页 共12页
序号 | 项目编码 | 项目名称 |  | 项目特征描述 |  | 计量 单位 | 工程量 | 金额（元）
[8 empty] | 综合单价 | 合价 |  | 其中
暂估价
20 | 030701003002 | 空调器 |  | 1、名称：直膨式组合式新风机组及室外机 2、型号：FAU-01-01 3、规格：3500m3/h 1.5（kW/380V）供冷量38.5（kW）供热量31（kW）室外机配电功率15(kW)，制冷剂采用环保冷媒R410A 4、混风箱+板式粗效+袋式中效+直膨段+风机 5、机组风机要求自带故障报警接口。机组自带控制柜及各种传感器;控制柜支持与风机的通讯连接,读取电机内部功率、电流、工作状态、转速等设备信息,并在触摸屏上显示。具备恒送风温度控制功能、过滤器压差报警、消防连锁等功能;控制柜带通讯接口,可与楼宇自控进行连接;可实现送风温度自动控制与调节。初效过滤(G4),初效过滤器初阻力≤50Pa,终阻力≤100Pa;中效过滤器初阻力(F6)≤100Pa,终阻力≤200Pa。机组为机电一体化设计，机组自带PLC控制系统，可实现全自动运行及远程监控 |  | 台(组) | 1
21 | 030702001009 | 碳钢通风管道 |  | 1、名称：矩形风管 2、材质：热镀锌钢板 3、规格：周长0.8米以下 4、板材厚度：δ=0.5mm 5、接口形式：咬口连接 |  | m2 | 28.35
本页小计
【新点2013清单造价江苏版 V10.3.6】
分部分项工程和单价措施项目清单与计价表
工程名称：原电站辅机厂临街综合楼排烟、通风工程 |  |  |  |  | 标段： |  |  |  |  | 第5页 共12页
序号 | 项目编码 | 项目名称 |  | 项目特征描述 |  | 计量 单位 | 工程量 | 金额（元）
[8 empty] | 综合单价 | 合价 |  | 其中
暂估价
22 | 030702001010 | 碳钢通风管道 |  | 1、名称：矩形风管 2、材质：热镀锌钢板 3、规格：周长2米以下 4、板材厚度：δ=0.6mm 5、接口形式：咬口连接 |  | m2 | 23.06
23 | 030702001011 | 碳钢通风管道 |  | 1、名称：矩形风管 2、材质：热镀锌钢板 3、规格：周长2米以下 4、板材厚度：δ=0.75mm 5、接口形式：咬口连接 |  | m2 | 30.36
24 | 030702008002 | 柔性软风管 |  | 1、名称：帆布软接头 |  | m2 | 1.4
25 | 030703001015 | 碳钢阀门 |  | 1、名称：70度防火阀 2、规格：120*120 |  | 个 | 1
26 | 030703001016 | 碳钢阀门 |  | 1、名称：70度防火阀 2、规格：250*160 |  | 个 | 1
27 | 030703001017 | 碳钢阀门 |  | 1、名称：70度电动防火阀 2、规格：160*160 |  | 个 | 3
28 | 030703001018 | 碳钢阀门 |  | 1、名称：70度电动防火阀 2、规格：630*250 3、支架形式、材质：型钢制作安装 |  | 个 | 1
29 | 030703001019 | 碳钢阀门 |  | 1、名称：电动多叶密闭保温风阀 2、规格：500*200 |  | 个 | 1
30 | 030703001020 | 碳钢阀门 |  | 1、名称：风管蝶阀 2、规格：630*250 3、支架形式、材质：型钢制作安装 |  | 个 | 1
31 | 030703021001 | 静压箱 |  | 1、名称：消音静压箱 2、规格：800*800*400 3、支架形式、材质：型钢制作安装 |  | 个 | 1
32 | 030703011010 | 铝及铝合金风口、散流器 |  | 1、名称：防雨百叶 2、规格：800*500mm |  | 个 | 1
33 | 030703011015 | 铝及铝合金风口、散流器 |  | 1、名称：方形散流器（自带平衡阀） 2、规格：120*120 |  | 个 | 4
本页小计
【新点2013清单造价江苏版 V10.3.6】
分部分项工程和单价措施项目清单与计价表
工程名称：原电站辅机厂临街综合楼排烟、通风工程 |  |  |  |  | 标段： |  |  |  |  | 第6页 共12页
序号 | 项目编码 | 项目名称 |  | 项目特征描述 |  | 计量 单位 | 工程量 | 金额（元）
[8 empty] | 综合单价 | 合价 |  | 其中
暂估价
34 | 030703011016 | 铝及铝合金风口、散流器 |  | 1、名称：方形散流器（自带平衡阀） 2、规格：160*160 |  | 个 | 2
35 | 030703011017 | 铝及铝合金风口、散流器 |  | 1、名称：方形散流器（自带平衡阀） 2、规格：200*200 |  | 个 | 1
36 | 030703011018 | 铝及铝合金风口、散流器 |  | 1、名称：方形散流器（自带平衡阀） 2、规格：320*320 |  | 个 | 3
分部小计
通风
37 | 030701003001 | 空调器 |  | 1、名称：贯流式电热风幕RM-1815，380V 2、型号：风量3200m3/h功率kW（电热器+风机）16+0.25出口风速6m/s 3、规格：1800*265*330 |  | 台(组) | 1
38 | 030703001049 | 碳钢阀门 |  | 1、名称：风管式空气净化器 2、型号：TAC-01 3、规格：适用风量1500m3/h 4、类型：内置于风管中 5、二氧化硫、二氧化氮、氨、硫化氢净化效率不得低于98％ |  | 个 | 4
39 | 030108003005 | 轴流通风机 |  | 1、名称：轴流风机 2、型号：EF-01-01 3、规格：风量3000（m3/h）功率（kW）0.55 4、型钢支架制作安装 |  | 台 | 1
40 | 030108003006 | 轴流通风机 |  | 1、名称：轴流风机 2、型号：EF-01-02、EF-01-03、EF-02-01、EF-02-02 3、规格：风量1500（m3/h）功率（kW）0.55 4、型钢支架制作安装 |  | 台 | 4
本页小计
【新点2013清单造价江苏版 V10.3.6】
分部分项工程和单价措施项目清单与计价表
工程名称：原电站辅机厂临街综合楼排烟、通风工程 |  |  |  |  | 标段： |  |  |  |  | 第7页 共12页
序号 | 项目编码 | 项目名称 |  | 项目特征描述 |  | 计量 单位 | 工程量 | 金额（元）
[8 empty] | 综合单价 | 合价 |  | 其中
暂估价
41 | 030108003007 | 轴流通风机 |  | 1、名称：轴流风机 2、型号：EF-01-04、EF-02-03、EF-03-01 3、规格：风量2000（m3/h）功率（kW）0.55 4、型钢支架制作安装 |  | 台 | 3
42 | 030108003008 | 轴流通风机 |  | 1、名称：轴流风机 2、型号：EF-01-05 3、规格：风量500（m3/h）功率（kW）0.55 4、型钢支架制作安装 |  | 台 | 1
43 | 030108003009 | 轴流通风机 |  | 1、名称：轴流风机 2、型号：EF-02-04、EF-04-02 3、规格：风量1000（m3/h）功率（kW）0.55 4、型钢支架制作安装 |  | 台 | 2
44 | 030108003010 | 轴流通风机 |  | 1、名称：轴流风机 2、型号：SF-01-01 3、规格：风量3000（m3/h）功率（kW）0.55 4、型钢支架制作安装 |  | 台 | 1
45 | 030108003011 | 轴流通风机 |  | 1、名称：轴流风机 2、型号：EF-04-01 3、规格：风量1200（m3/h）功率（kW）0.55 4、型钢支架制作安装 |  | 台 | 1
46 | 030108003012 | 轴流通风机 |  | 1、名称：轴流风机 2、型号：SF-04-02 3、规格：风量1500（m3/h）功率（kW）0.55 4、型钢支架制作安装 |  | 台 | 1
47 | 030108006001 | 其他风机 |  | 1、名称：天花板管道式换气扇（自带止回阀） 2、型号：TE-10 3、规格：风量100m3/h 配电功率（W/220V）18 风压（Pa）96 |  | 台 | 40
本页小计
【新点2013清单造价江苏版 V10.3.6】
分部分项工程和单价措施项目清单与计价表
工程名称：原电站辅机厂临街综合楼排烟、通风工程 |  |  |  |  | 标段： |  |  |  |  | 第8页 共12页
序号 | 项目编码 | 项目名称 |  | 项目特征描述 |  | 计量 单位 | 工程量 | 金额（元）
[8 empty] | 综合单价 | 合价 |  | 其中
暂估价
48 | 030108006002 | 其他风机 |  | 1、名称：天花板管道式换气扇 2、型号：TE-60 3、规格：风量800m3/h 配电功率（W/220V）150 风压（Pa）410 |  | 台 | 6
49 | 030702001012 | 碳钢通风管道 |  | 1、名称：矩形风管 2、材质：热镀锌钢板 3、规格：周长0.8米以下 4、板材厚度：δ=0.5mm 5、接口形式：咬口连接 |  | m2 | 75.82
50 | 030702001013 | 碳钢通风管道 |  | 1、名称：矩形风管 2、材质：热镀锌钢板 3、规格：周长2米以下 4、板材厚度：δ=0.6mm 5、接口形式：咬口连接 |  | m2 | 96.84
51 | 030702001014 | 碳钢通风管道 |  | 1、名称：矩形风管 2、材质：热镀锌钢板 3、规格：周长2米以下 4、板材厚度：δ=0.75mm 5、接口形式：咬口连接 |  | m2 | 8.86
52 | 030702001003 | 碳钢通风管道 |  | 1、名称：圆形通风管道 2、材质：热镀锌板 3、规格：Φ100 4、板材厚度：0.5mm |  | m2 | 27.5
53 | 030702001002 | 碳钢通风管道 |  | 1、名称：圆形通风管道 2、材质：热镀锌板 3、规格：Φ150 4、板材厚度：0.5mm |  | m2 | 14.54
54 | 030702001015 | 碳钢通风管道 |  | 1、名称：圆形通风管道 2、材质：热镀锌板 3、规格：Φ200 4、板材厚度：0.5mm |  | m2 | 34.94
55 | 030702001016 | 碳钢通风管道 |  | 1、名称：圆形通风管道 2、材质：热镀锌板 3、规格：Φ250 4、板材厚度：0.5mm |  | m2 | 16.27
本页小计
【新点2013清单造价江苏版 V10.3.6】
分部分项工程和单价措施项目清单与计价表
工程名称：原电站辅机厂临街综合楼排烟、通风工程 |  |  |  |  | 标段： |  |  |  |  | 第9页 共12页
序号 | 项目编码 | 项目名称 |  | 项目特征描述 |  | 计量 单位 | 工程量 | 金额（元）
[8 empty] | 综合单价 | 合价 |  | 其中
暂估价
56 | 030702001017 | 碳钢通风管道 |  | 1、名称：圆形通风管道 2、材质：热镀锌板 3、规格：Φ300 4、板材厚度：0.5mm |  | m2 | 27.47
57 | 030702008003 | 柔性软风管 |  | 1、名称：帆布软接头 |  | m2 | 4.05
58 | 030703001021 | 碳钢阀门 |  | 1、名称：风管止回阀 2、规格：200*120 |  | 个 | 1
59 | 030703001022 | 碳钢阀门 |  | 1、名称：风管止回阀 2、规格：200*160 |  | 个 | 2
60 | 030703001023 | 碳钢阀门 |  | 1、名称：风管止回阀 2、规格：200*200 |  | 个 | 2
61 | 030703001024 | 碳钢阀门 |  | 1、名称：风管止回阀 2、规格：250*160 |  | 个 | 2
62 | 030703001025 | 碳钢阀门 |  | 1、名称：风管止回阀 2、规格：250*200 |  | 个 | 1
63 | 030703001026 | 碳钢阀门 |  | 1、名称：280度防火阀 2、规格：200*120 |  | 个 | 1
64 | 030703001027 | 碳钢阀门 |  | 1、名称：280度防火阀 2、规格：200*160 |  | 个 | 1
65 | 030703001028 | 碳钢阀门 |  | 1、名称：280度防火阀 2、规格：200*200 |  | 个 | 1
66 | 030703001029 | 碳钢阀门 |  | 1、名称：280度防火阀 2、规格：250*160 |  | 个 | 1
67 | 030703001030 | 碳钢阀门 |  | 1、名称：280度防火阀 2、规格：500*320 |  | 个 | 1
68 | 030703001031 | 碳钢阀门 |  | 1、名称：70度电动防火阀 2、规格：160*160 |  | 个 | 3
69 | 030703001032 | 碳钢阀门 |  | 1、名称：70度电动防火阀 2、规格：250*160 |  | 个 | 1
70 | 030703001033 | 碳钢阀门 |  | 1、名称：70度电动防火阀 2、规格：320*320 |  | 个 | 1
71 | 030703001034 | 碳钢阀门 |  | 1、名称：70度电动防火阀 2、规格：630*250 3、支架形式、材质：型钢制作安装 |  | 个 | 1
本页小计
【新点2013清单造价江苏版 V10.3.6】
分部分项工程和单价措施项目清单与计价表
工程名称：原电站辅机厂临街综合楼排烟、通风工程 |  |  |  |  | 标段： |  |  |  |  | 第10页 共12页
序号 | 项目编码 | 项目名称 |  | 项目特征描述 |  | 计量 单位 | 工程量 | 金额（元）
[8 empty] | 综合单价 | 合价 |  | 其中
暂估价
72 | 030703001035 | 碳钢阀门 |  | 1、名称：70度防火阀 2、规格：120*120 |  | 个 | 1
73 | 030703001036 | 碳钢阀门 |  | 1、名称：70度防火阀 2、规格：320*200 |  | 个 | 1
74 | 030703001037 | 碳钢阀门 |  | 1、名称：70度防火阀 2、规格：400*200 |  | 个 | 1
75 | 030703001038 | 碳钢阀门 |  | 1、名称：70度防火阀 2、规格：Φ100 |  | 个 | 3
76 | 030703001039 | 碳钢阀门 |  | 1、名称：70度防火阀 2、规格：Φ150 |  | 个 | 1
77 | 030703001040 | 碳钢阀门 |  | 1、名称：70度防火阀 2、规格：Φ200 |  | 个 | 5
78 | 030703001041 | 碳钢阀门 |  | 1、名称：70度防火阀 2、规格：Φ250 |  | 个 | 4
79 | 030703001042 | 碳钢阀门 |  | 1、名称：电动多叶密闭保温风阀 2、规格：200*200 |  | 个 | 1
80 | 030703001043 | 碳钢阀门 |  | 1、名称：电动多叶密闭保温风阀 2、规格：320*200 |  | 个 | 7
81 | 030703001044 | 碳钢阀门 |  | 1、名称：电动多叶密闭保温风阀 2、规格：400*200 |  | 个 | 2
82 | 030703001045 | 碳钢阀门 |  | 1、名称：电动多叶密闭保温风阀 2、规格：400*250 |  | 个 | 2
83 | 030703001046 | 碳钢阀门 |  | 1、名称：电动多叶密闭保温风阀 2、规格：500*320 |  | 个 | 1
84 | 030703001047 | 碳钢阀门 |  | 1、名称：电动多叶密闭保温风阀 2、规格：630*250 3、支架形式、材质：型钢制作安装 |  | 个 | 1
85 | 030703001048 | 碳钢阀门 |  | 1、名称：风管止回阀 2、规格：200*160 |  | 个 | 2
86 | 030703011035 | 铝及铝合金风口、散流器 |  | 1、名称：蛋格形风口带风阀 2、规格：200*200 |  | 个 | 2
87 | 030703011036 | 铝及铝合金风口、散流器 |  | 1、名称：蛋格形风口带风阀 2、规格：250*250 |  | 个 | 1
本页小计
【新点2013清单造价江苏版 V10.3.6】
分部分项工程和单价措施项目清单与计价表
工程名称：原电站辅机厂临街综合楼排烟、通风工程 |  |  |  |  | 标段： |  |  |  |  | 第11页 共12页
序号 | 项目编码 | 项目名称 |  | 项目特征描述 |  | 计量 单位 | 工程量 | 金额（元）
[8 empty] | 综合单价 | 合价 |  | 其中
暂估价
88 | 030703011011 | 铝及铝合金风口、散流器 |  | 1、名称：排风口（自带平衡阀） 2、规格：120*120 |  | 个 | 2
89 | 030703011012 | 铝及铝合金风口、散流器 |  | 1、名称：排风口（自带平衡阀） 2、规格：160*160 |  | 个 | 2
90 | 030703011013 | 铝及铝合金风口、散流器 |  | 1、名称：排风口（自带平衡阀） 2、规格：200*200 |  | 个 | 1
91 | 030703011014 | 铝及铝合金风口、散流器 |  | 1、名称：防火风口 2、型号：自带初效过滤网，距地0.5m 3、规格：320*320 |  | 个 | 6
92 | 030703011019 | 铝及铝合金风口、散流器 |  | 1、名称：双层百叶风口 2、规格：120*120 |  | 个 | 1
93 | 030703011020 | 铝及铝合金风口、散流器 |  | 1、名称：双层百叶风口 2、规格：160*160 |  | 个 | 1
94 | 030703011021 | 铝及铝合金风口、散流器 |  | 1、名称：双层百叶风口 2、规格：200*200 |  | 个 | 25
95 | 030703011022 | 铝及铝合金风口、散流器 |  | 1、名称：双层百叶风口 2、规格：320*320 |  | 个 | 1
96 | 030703011023 | 铝及铝合金风口、散流器 |  | 1、名称：双层百叶风口 2、规格：400*400 |  | 个 | 5
97 | 030703011024 | 铝及铝合金风口、散流器 |  | 1、名称：双层百叶风口 2、规格：500*500 |  | 个 | 1
98 | 030703011025 | 铝及铝合金风口、散流器 |  | 1、名称：双层百叶风口 2、型号：自带初效过滤网，距地0.5m 3、规格：320*320 |  | 个 | 1
99 | 030703011026 | 铝及铝合金风口、散流器 |  | 1、名称：初效过滤器 2、规格：400*200 |  | 个 | 1
100 | 030703011027 | 铝及铝合金风口、散流器 |  | 1、名称：防雨百叶 2、规格：120*120 |  | 个 | 1
101 | 030703011028 | 铝及铝合金风口、散流器 |  | 1、名称：防雨百叶 2、规格：160*160 |  | 个 | 1
102 | 030703011029 | 铝及铝合金风口、散流器 |  | 1、名称：防雨百叶 2、规格：200*200 |  | 个 | 2
103 | 030703011030 | 铝及铝合金风口、散流器 |  | 1、名称：防雨百叶 2、规格：250*250 |  | 个 | 4
104 | 030703011031 | 铝及铝合金风口、散流器 |  | 1、名称：防雨百叶 2、规格：320*320 |  | 个 | 4
105 | 030703011032 | 铝及铝合金风口、散流器 |  | 1、名称：防雨百叶 2、规格：400*400 |  | 个 | 6
本页小计
【新点2013清单造价江苏版 V10.3.6】
分部分项工程和单价措施项目清单与计价表
工程名称：原电站辅机厂临街综合楼排烟、通风工程 |  |  |  |  | 标段： |  |  |  |  | 第12页 共12页
序号 | 项目编码 | 项目名称 |  | 项目特征描述 |  | 计量 单位 | 工程量 | 金额（元）
[8 empty] | 综合单价 | 合价 |  | 其中
暂估价
106 | 030703011033 | 铝及铝合金风口、散流器 |  | 1、名称：防雨百叶 2、规格：500*500 |  | 个 | 1
107 | 030703011034 | 铝及铝合金风口、散流器 |  | 1、名称：防雨百叶 2、规格：630*630 |  | 个 | 3
108 | 030703021002 | 静压箱 |  | 1、名称：消音静压箱 2、规格：400*250*800 3、支架形式、材质：型钢制作安装 |  | 个 | 1
109 | 030703021003 | 静压箱 |  | 1、名称：消音静压箱 2、规格：500*300*800 3、支架形式、材质：型钢制作安装 |  | 个 | 1
110 | 031002003001 | 套管 |  | 1、名称、类型：2.0mm厚镀锌钢板套管 2、规格：Φ150 3、填料材质：不燃材料 |  | 个 | 2
111 | 031002003002 | 套管 |  | 1、名称、类型：2.0mm厚镀锌钢板套管 2、规格：Φ300 3、填料材质：不燃材料 |  | 个 | 2
分部小计
分部分项合计
1 | 031301017001 | 脚手架搭拆 |  |  |  | 项 | 1
2 | 031301012001 | 工程系统检测、检验 |  |  |  | 项 | 1
单价措施合计
本页小计
合 计
【新点2013清单造价江苏版 V10.3.6】

## 7.2 表-11 总价措施项目清单与计价表(徐州)
总价措施项目清单与计价表
工程名称：原电站辅机厂临街综合楼排烟、通风工程 | [5 empty] | 标段： |  |  |  |  | 第1页 共2页
序号 | 项目编码 | 项目名称 |  | 计算基础 | 费率（%） |  | 金额（元） |  | 调整 费率（%） | 调整后 金额（元） |  | 备注
1 | 031302001001 | 安全文明施工费
1.1 |  | 基本费 |  | 分部分项合计+单价措施项目合计-除税工程设备费 | 1.500
1.2 |  | 增加费 |  | 分部分项合计+单价措施项目合计-除税工程设备费
1.3 |  | 扬尘污染防治增加费 |  | 分部分项合计+单价措施项目合计-除税工程设备费 | 0.210
2 | 031302002001 | 夜间施工增加 |  | 分部分项合计+单价措施项目合计-除税工程设备费
3 | 031302003001 | 非夜间施工增加 |  | 分部分项合计+单价措施项目合计-除税工程设备费
4 | 031302004001 | 二次搬运 |  | 分部分项合计+单价措施项目合计-除税工程设备费
5 | 031302005001 | 冬雨季施工增加 |  | 分部分项合计+单价措施项目合计-除税工程设备费
6 | 031302006001 | 已完工程及设备保护 |  | 分部分项合计+单价措施项目合计-除税工程设备费
7 | 031302008001 | 临时设施 |  | 分部分项合计+单价措施项目合计-除税工程设备费
8 | 031302009001 | 赶工措施 |  | 分部分项合计+单价措施项目合计-除税工程设备费
【新点2013清单造价江苏版 V10.3.6】
编制人（造价人员）： | [7 empty] | 复核人（造价工程师）：
总价措施项目清单与计价表
工程名称：原电站辅机厂临街综合楼排烟、通风工程 | [5 empty] | 标段： |  |  |  |  | 第2页 共2页
序号 | 项目编码 | 项目名称 |  | 计算基础 | 费率（%） |  | 金额（元） |  | 调整 费率（%） | 调整后 金额（元） |  | 备注
9 | 031302010001 | 工程按质论价 |  | 分部分项合计+单价措施项目合计-除税工程设备费
10 | 031302011001 | 住宅分户验收 |  | 分部分项合计+单价措施项目合计-除税工程设备费 | [7 empty] | 在计取住宅分户验收时，大型土石方工程、桩基工程和地下室部分不计入计费基础
11 | 031302012001 | 建筑工人实名制费用 |  | 分部分项合计+单价措施项目合计-除税工程设备费 | [7 empty] | 建筑工人实名制设备由建筑工人工资专用账户开户银行提供的，建筑工人实名制费用按表中费率乘以0.5系数计取
12 | 031302090001 | 地上、地下设施、建筑物的临时保护设施 |  | 分部分项合计+单价措施项目合计-除税工程设备费
13 | 031302091001 | 特殊条件下施工增加费 |  | 分部分项合计+单价措施项目合计-除税工程设备费
14 | 031302015001 | 智慧工地费用 |  | 分部分项合计+单价措施项目合计-除税工程设备费 | [7 empty] | 现场安全隐患排查、人员信息动态管理、扬尘管控视频监控、高处作业防护预警、危大工程监测预警和集成平台等设备、软件和管理费用。
【新点2013清单造价江苏版 V10.3.6】
编制人（造价人员）： | [7 empty] | 复核人（造价工程师）：

## 7.3 表-12 其他项目清单与计价汇总表
其他项目清单与计价汇总表
工程名称：原电站辅机厂临街综合楼排烟、通风工程 |  |  |  | 标段： |  |  | 第1页 共1页
序号 | 项目名称 |  | 金额(元) |  | 结算金额(元) | 备注
1 | 暂列金额
2 | 暂估价
2.1 | 材料暂估价
2.2 | 专业工程暂估价
3 | 计日工
4 | 总承包服务费
合 计
【新点2013清单造价江苏版 V10.3.6】

## 7.4 表-12-1 暂列金额明细表
暂列金额明细表
工程名称：原电站辅机厂临街综合楼排烟、通风工程 |  |  |  | 标段： |  | 第1页 共1页
序号 | 项目名称 |  | 计量单位 |  | 暂定金额(元) | 备注
合 计
【新点2013清单造价江苏版 V10.3.6】

## 7.5 表-12-3 专业工程暂估价及结算价表
专业工程暂估价及结算价表
工程名称：原电站辅机厂临街综合楼排烟、通风工程 |  |  |  |  | 标段： |  |  | 第1页 共1页
序号 | 工程名称 |  | 工程内容 | 暂估金额(元) |  | 结算金额(元) | 差额±(元) |  | 备注
合 计
【新点2013清单造价江苏版 V10.3.6】

## 7.6 表-13 规费、税金项目计价表
规费、税金项目计价表
工程名称：原电站辅机厂临街综合楼排烟、通风工程 |  |  |  | 标段： |  |  |  | 第1页 共1页
序号 | 项目名称 |  | 计算基础 |  | 计算基数(元) |  | 计算费率(％) |  | 金额(元)
1 | 规费 |  | 环境保护税+社会保险费+住房公积金 |  |  |  | 100.000
1.1 | 社会保险费 |  | 分部分项工程费+措施项目费+其他项目费-除税工程设备费 |  |  |  | 2.400
1.2 | 住房公积金 |  | 分部分项工程费+措施项目费+其他项目费-除税工程设备费 |  |  |  | 0.420
1.3 | 环境保护税 |  | 分部分项工程费+措施项目费+其他项目费-除税工程设备费
2 | 税金 |  | 分部分项工程费+措施项目费+其他项目费+规费-除税甲供材料和甲供设备费/1.01 |  |  |  | 9.000
合 计
【新点2013清单造价江苏版 V10.3.6】
编制人（造价人员）： | [5 empty] | 复核人（造价工程师）：