## 1.1 封-2 封面
| 扬中市人民医院西院区门市综合楼消防工程 |  |  |  | 工程
招标控制价
招 标 人：
（单位盖章）
造价咨询人：
（单位盖章）
2024年12月28日

## 1.2 扉-2 扉页
|  | 扬中市人民医院西院区门市综合楼消防工程 |  |  |  |  | 工程
招 标 控 制 价
| 招标控制价（小写）： |  |  | 2212798.05
| （大写）： |  |  | 贰佰贰拾壹万贰仟柒佰玖拾捌元零角伍分
| 招 标 人： |  |  |  | 造价咨询人：
|  |  | （单位盖章） |  |  | （单位资质专用章）
| 法定代表人 或其授权人： |  |  |  | 法定代表人 或其授权人：
|  |  | （签字或盖章） |  |  | （签字或盖章）
| 编 制 人： |  |  |  | 复 核 人：
|  |  | （造价人员签字盖专用章） |  |  | （造价工程师签字盖专用章）
| 编 制 时 间： |  | 2024年12月28日 |  | 复 核 时 间： | 2024年12月28日

## 2.1 表-03 单项工程招标控制价表
单项工程招标控制价表
工程名称：临床技能培训中心消防及排烟工程 |  |  |  |  | 第1页 共1页
序号 | 单位工程名称 |  | 金额(元) | 其中：(元)
|  |  |  | 暂估价 |  | 安全文明 施工费 | 规费
1 | 临床技能培训中心消防工程 |  | 703245.25 | 50000.00 |  | 8854.03 | 17695.05
2 | 临床技能培训中心排烟空调工程 |  | 47771.47 |  |  | 641.56 | 1088.06
合 计 |  |  | 751016.72 | 50000.00 |  | 9495.59 | 18783.11
【新点2013清单造价江苏版 V10.3.6】

## 3.1 表-04 单位工程招标控制价表
单位工程招标控制价表
工程名称：临床技能培训中心消防工程 |  |  | 标段： |  | 第1页 共1页
序号 | 汇总内容 |  |  | 金额(元) | 其中:暂估价(元)
1 | 分部分项工程费 |  |  | 510180.51
1.1 | 人工费 |  |  | 152863.38
1.2 | 材料费 |  |  | 263082.61
1.3 | 施工机具使用费 |  |  | 5563.52
1.4 | 企业管理费 |  |  | 67263.72
1.5 | 利润 |  |  | 21407.28
2 | 措施项目费 |  |  | 22303.57
2.1 | 单价措施项目费 |  |  | 7598.64
2.2 | 总价措施项目费 |  |  | 14704.93
2.2.1 | 其中：安全文明施工措施费 |  |  | 8854.03
3 | 其他项目费 |  |  | 95000.00
3.1 | 其中：暂列金额 |  |  | 45000.00
3.2 | 其中：专业工程暂估 |  |  | 50000.00
3.3 | 其中：计日工
3.4 | 其中：总承包服务费
4 | 规费 |  |  | 17695.05
5 | 税金 |  |  | 58066.12
招标控制价合计=1+2+3+4+5-甲供材料费_含设备/1.01 |  |  |  | 703245.25
【新点2013清单造价江苏版 V10.3.6】

## 3.2 表-08 分部分项工程和单价措施项目清单与计价表
分部分项工程和单价措施项目清单与计价表
工程名称：临床技能培训中心消防工程 |  |  |  |  | 标段： |  |  |  |  | 第1页 共11页
序号 | 项目编码 | 项目名称 | 项目特征描述 |  |  | 计量 单位 | 工程量 | 金额（元）
[8 empty] | 综合单价 | 合价 |  | 其中
暂估价
应急照明
1 | 030404017013 | 配电箱 | 1、名称：成套配电箱 2、型号：2-3SMX 3、端子板外部接线材质、规格：无端子外部接线 4、安装方式：挂墙明装 |  |  | 台 | 2 | 3704.40 | 7408.80
2 | 030404017014 | 配电箱 | 1、名称：成套配电箱 2、型号：2、4AEL 3、端子板外部接线材质、规格：无端子外部接线 4、安装方式：挂墙明装 |  |  | 台 | 2 | 4325.50 | 8651.00
3 | 030404017015 | 配电箱 | 1、名称：成套配电箱 2、型号：WPYX 3、端子板外部接线材质、规格：无端子外部接线 4、安装方式：挂墙明装 |  |  | 台 | 1 | 4059.32 | 4059.32
4 | 030404017016 | 配电箱 | 1、名称：成套配电箱 2、型号：DYCB 3、端子板外部接线材质、规格：无端子外部接线 4、安装方式：挂墙明装 |  |  | 台 | 1 | 797.90 | 797.90
5 | 030404034007 | 照明开关 | 1、名称：防水型单联开关（单控） 2、规格：220V 10A 3、安装方式：暗装 |  |  | 个 | 5 | 22.52 | 112.60
6 | 030404034008 | 照明开关 | 1、名称：双联开关（单控） 2、规格：220V 10A 3、安装方式：暗装 |  |  | 个 | 3 | 24.19 | 72.57
7 | 030404034009 | 照明开关 | 1、名称：三联开关（单控） 2、规格：220V 10A 3、安装方式：暗装 |  |  | 个 | 2 | 27.90 | 55.80
本页小计 | [8 empty] | 21157.99
【新点2013清单造价江苏版 V10.3.6】
分部分项工程和单价措施项目清单与计价表
工程名称：临床技能培训中心消防工程 |  |  |  |  | 标段： |  |  |  |  | 第2页 共11页
序号 | 项目编码 | 项目名称 | 项目特征描述 |  |  | 计量 单位 | 工程量 | 金额（元）
[8 empty] | 综合单价 | 合价 |  | 其中
暂估价
8 | 030411001012 | 配管 | 1、名称：电气配管 2、材质：SC20 3、配置形式：砖墙暗敷 |  |  | m | 1210.57 | 18.27 | 22117.11
9 | 030411001011 | 配管 | 1、名称：电气配管 2、材质：SC32 3、配置形式：砖墙暗配 |  |  | m | 4.07 | 28.44 | 115.75
10 | 030411004008 | 配线 | 1、名称：铜芯线 2、配线形式：管内穿线 3、型号：WDZN-BYJ-2.5 |  |  | m | 589.11 | 4.00 | 2356.44
11 | 030411004009 | 配线 | 1、名称：铜芯线 2、配线形式：管内穿线 3、型号：WDZN-RYJS-2*2.5 |  |  | m | 1033.06 | 7.07 | 7303.73
12 | 030408001004 | 电力电缆 | 1、名称：铜芯电力电缆 2、型号：WDZ-YJY-4*6 |  |  | m | 6.22 | 27.44 | 170.68
13 | 030411006002 | 接线盒 | 1、名称：钢制接线盒 2、安装形式：暗装 |  |  | 个 | 237 | 9.03 | 2140.11
14 | 030412004013 | 装饰灯 | 1、名称：LED集中电源集中控制型应急灯 2、型号：DC36V 6W 3、安装形式：吸顶 |  |  | 套 | 110 | 106.93 | 11762.30
15 | 030412004006 | 装饰灯 | 1、名称：LED集中电源集中控制型应急灯 2、型号：DC36V 10W 3、安装形式：壁装，底边距地2.4米 |  |  | 套 | 18 | 110.08 | 1981.44
16 | 030412004009 | 装饰灯 | 1、名称：LED集中电源集中控制型疏散出口灯 2、型号：DC36V 1W 3、安装形式：门洞上0.1m 吊装，底边距地2.4米 |  |  | 套 | 18 | 81.82 | 1472.76
本页小计 | [8 empty] | 49420.32
【新点2013清单造价江苏版 V10.3.6】
分部分项工程和单价措施项目清单与计价表
工程名称：临床技能培训中心消防工程 |  |  |  |  | 标段： |  |  |  |  | 第3页 共11页
序号 | 项目编码 | 项目名称 | 项目特征描述 |  |  | 计量 单位 | 工程量 | 金额（元）
[8 empty] | 综合单价 | 合价 |  | 其中
暂估价
17 | 030412004010 | 装饰灯 | 1、名称：LED集中电源集中控制型疏散指示灯 2、型号：DC36V 1W 3、安装形式：嵌墙,底边距地0.5M |  |  | 套 | 37 | 81.82 | 3027.34
18 | 030412004011 | 装饰灯 | 1、名称：LED集中电源集中控制型多信息复合标志灯 2、型号：DC36V 1W 3、安装形式：嵌墙,底边距地0.5M |  |  | 套 | 18 | 81.82 | 1472.76
19 | 030412004012 | 装饰灯 | 1、名称：LED集中电源集中控制型楼层显示灯 2、型号：DC36V 1W 3、安装形式：底边距地2.4米 |  |  | 套 | 9 | 81.82 | 736.38
20 | 030412005005 | 荧光灯 | 1、名称：LED直管荧光灯（兼备用照明） 2、规格：21W 3、安装形式：吸顶 |  |  | 套 | 3 | 83.07 | 249.21
21 | 030412005006 | 荧光灯 | 1、名称：LED荧光灯（兼备用照明） 2、规格：18W 3、安装形式：吸顶 |  |  | 套 | 13 | 81.28 | 1056.64
22 | 030412005007 | 荧光灯 | 1、名称：防水型LED荧光灯（兼备用照明） 2、规格：18W 3、安装形式：吸顶 |  |  | 套 | 1 | 84.85 | 84.85
|  | 分部小计 | [6 empty] | 77205.49
喷淋工程
本页小计 | [8 empty] | 6627.18
【新点2013清单造价江苏版 V10.3.6】
分部分项工程和单价措施项目清单与计价表
工程名称：临床技能培训中心消防工程 |  |  |  |  | 标段： |  |  |  |  | 第4页 共11页
序号 | 项目编码 | 项目名称 | 项目特征描述 |  |  | 计量 单位 | 工程量 | 金额（元）
[8 empty] | 综合单价 | 合价 |  | 其中
暂估价
23 | 030901001001 | 水喷淋钢管 | 1、安装部位：室内 2、材质、规格：热镀锌钢管DN25 3、连接形式：螺纹 4、压力试验及冲洗设计要求：水冲洗、压力试验 |  |  | m | 907.68 | 47.96 | 43532.33
24 | 030901001002 | 水喷淋钢管 | 1、安装部位：室内 2、材质、规格：热镀锌钢管DN32 3、连接形式：螺纹 4、压力试验及冲洗设计要求：水冲洗、压力试验 |  |  | m | 312.14 | 53.66 | 16749.43
25 | 030901001003 | 水喷淋钢管 | 1、安装部位：室内 2、材质、规格：热镀锌钢管DN40 3、连接形式：螺纹 4、压力试验及冲洗设计要求：水冲洗、压力试验 |  |  | m | 103.67 | 63.91 | 6625.55
26 | 030901001004 | 水喷淋钢管 | 1、安装部位：室内 2、材质、规格：热镀锌钢管DN50 3、连接形式：螺纹 4、压力试验及冲洗设计要求：水冲洗、压力试验 |  |  | m | 375.43 | 71.45 | 26824.47
27 | 030901001005 | 水喷淋钢管 | 1、安装部位：室内 2、材质、规格：热镀锌钢管DN65 3、连接形式：螺纹 4、压力试验及冲洗设计要求：水冲洗、压力试验 |  |  | m | 22.75 | 95.80 | 2179.45
本页小计 | [8 empty] | 95911.23
【新点2013清单造价江苏版 V10.3.6】
分部分项工程和单价措施项目清单与计价表
工程名称：临床技能培训中心消防工程 |  |  |  |  | 标段： |  |  |  |  | 第5页 共11页
序号 | 项目编码 | 项目名称 | 项目特征描述 |  |  | 计量 单位 | 工程量 | 金额（元）
[8 empty] | 综合单价 | 合价 |  | 其中
暂估价
28 | 030901001006 | 水喷淋钢管 | 1、安装部位：室内 2、材质、规格：热镀锌钢管DN80 3、连接形式：螺纹 4、压力试验及冲洗设计要求：水冲洗、压力试验 |  |  | m | 27.79 | 109.83 | 3052.18
29 | 030901001007 | 水喷淋钢管 | 1、安装部位：室内 2、材质、规格：热镀锌钢管DN100 3、连接形式：沟槽 4、压力试验及冲洗设计要求：水冲洗、压力试验 |  |  | m | 168.92 | 113.64 | 19196.07
30 | 030901001008 | 水喷淋钢管 | 1、安装部位：室内 2、材质、规格：热镀锌钢管DN150 3、连接形式：沟槽 4、压力试验及冲洗设计要求：水冲洗、压力试验 |  |  | m | 105.3 | 180.74 | 19031.92
31 | 030901003001 | 水喷淋（雾）喷头 | 1、材质、型号、规格：喷头有吊顶 |  |  | 个 | 539 | 37.95 | 20455.05
32 | 030901006001 | 水流指示器 | 1、规格、型号：水流指示器DN150 2、连接形式：法兰连接 |  |  | 个 | 4 | 816.34 | 3265.36
33 | 031003003001 | 焊接法兰阀门 | 1、规格、压力等级：信号蝶阀 DN150 2、连接形式：法兰连接 |  |  | 个 | 7 | 666.60 | 4666.20
34 | 030901004001 | 报警装置 | 1、型号、规格：湿式报警阀DN150 |  |  | 组 | 1 | 3253.93 | 3253.93
35 | 031003003002 | 焊接法兰阀门 | 1、规格、压力等级：闸阀DN50 2、连接形式：法兰连接 |  |  | 个 | 4 | 250.85 | 1003.40
本页小计 | [8 empty] | 73924.11
【新点2013清单造价江苏版 V10.3.6】
分部分项工程和单价措施项目清单与计价表
工程名称：临床技能培训中心消防工程 |  |  |  |  | 标段： |  |  |  |  | 第6页 共11页
序号 | 项目编码 | 项目名称 | 项目特征描述 |  |  | 计量 单位 | 工程量 | 金额（元）
[8 empty] | 综合单价 | 合价 |  | 其中
暂估价
36 | 030901007001 | 减压孔板 | 1、材质、规格：减压孔板DN150 Φ75 2、连接形式：沟槽 |  |  | 个 | 1 | 310.86 | 310.86
37 | 031003001001 | 螺纹阀门 | 1、类型：截止阀 2、规格、压力等级：DN25 3、连接形式：螺纹连接 |  |  | 个 | 4 | 47.89 | 191.56
38 | 031003001002 | 螺纹阀门 | 1、类型：截止阀 2、规格、压力等级：DN20 3、连接形式：螺纹连接 |  |  | 个 | 1 | 39.83 | 39.83
39 | 031003001003 | 螺纹阀门 | 1、类型：自动排气阀 2、规格、压力等级：DN20 3、连接形式：螺纹连接 |  |  | 个 | 1 | 71.12 | 71.12
40 | 030901008001 | 末端试水装置 | 1、规格：末端试水装置DN25 |  |  | 组 | 4 | 279.03 | 1116.12
41 | 031002003002 | 套管 | 1、名称、类型：钢套管DN80 |  |  | 个 | 4 | 44.10 | 176.40
42 | 031002003003 | 套管 | 1、名称、类型：钢套管DN150 |  |  | 个 | 5 | 84.20 | 421.00
43 | 031002003004 | 套管 | 1、名称、类型：钢套管DN200 |  |  | 个 | 4 | 118.74 | 474.96
44 | 031003010001 | 软接头（软管） | 1、规格：法兰式金属软接头DN100 2、连接形式：法兰连接 |  |  | 个(组) | 1 | 513.19 | 513.19
45 | 031003010002 | 软接头（软管） | 1、规格：法兰式金属软接头DN150 2、连接形式：法兰连接 |  |  | 个(组) | 10 | 908.57 | 9085.70
46 | 031001006009 | 塑料管 | 1、安装部位：室内 2、介质：排水 3、材质、规格：UPVC排水管 DN100 4、连接形式：粘接 |  |  | m | 33.61 | 65.48 | 2200.78
47 | 031201001001 | 管道刷油 | 1、标志色方式、品种：防锈漆2遍，红色调和漆2遍 |  |  | m2 | 347.46 | 21.50 | 7470.39
48 | 031002001001 | 管道支架 | 1、管架形式：型钢支架 |  |  | Kg | 644.63 | 16.22 | 10455.90
本页小计 | [8 empty] | 32527.81
【新点2013清单造价江苏版 V10.3.6】
分部分项工程和单价措施项目清单与计价表
工程名称：临床技能培训中心消防工程 |  |  |  |  | 标段： |  |  |  |  | 第7页 共11页
序号 | 项目编码 | 项目名称 | 项目特征描述 |  |  | 计量 单位 | 工程量 | 金额（元）
[8 empty] | 综合单价 | 合价 |  | 其中
暂估价
49 | 031201003001 | 金属结构刷油 | 1、除锈级别：除锈 2、涂刷遍数、漆膜厚度：防锈漆二道，调和漆二道 |  |  | kg | 644.63 | 2.61 | 1682.48
50 | 030905002001 | 水灭火控制装置调试 | 1、系统形式：喷淋水灭火系统调试（自主报价） |  |  | 项 | 1 | 1613.72 | 1613.72
51 | 030901001009 | 水喷淋钢管 | 1、安装部位：室内 2、材质、规格：热镀锌钢管DN65 3、连接形式：螺纹 4、压力试验及冲洗设计要求：水冲洗、压力试验 |  |  | m | 54.24 | 90.42 | 4904.38
52 | 030901001012 | 水喷淋钢管 | 1、安装部位：室内 2、材质、规格：热镀锌钢管DN100 3、连接形式：沟槽 4、压力试验及冲洗设计要求：水冲洗、压力试验 |  |  | m | 75.26 | 107.07 | 8058.09
53 | 030901001013 | 水喷淋钢管 | 1、安装部位：室内 2、材质、规格：热镀锌钢管DN150 3、连接形式：沟槽 4、压力试验及冲洗设计要求：水冲洗、压力试验 |  |  | m | 37.1 | 170.69 | 6332.60
54 | 031003010003 | 软接头（软管） | 1、规格：法兰式金属软接头DN150 2、连接形式：法兰连接 |  |  | 个(组) | 4 | 908.57 | 3634.28
55 | 031003003003 | 焊接法兰阀门 | 1、规格、压力等级：蝶阀DN100 2、连接形式：沟槽连接 |  |  | 个 | 12 | 429.71 | 5156.52
56 | 031003003004 | 焊接法兰阀门 | 1、规格、压力等级：蝶阀DN150 2、连接形式：沟槽连接 |  |  | 个 | 4 | 635.02 | 2540.08
本页小计 | [8 empty] | 33922.15
【新点2013清单造价江苏版 V10.3.6】
分部分项工程和单价措施项目清单与计价表
工程名称：临床技能培训中心消防工程 |  |  |  |  | 标段： |  |  |  |  | 第8页 共11页
序号 | 项目编码 | 项目名称 | 项目特征描述 |  |  | 计量 单位 | 工程量 | 金额（元）
[8 empty] | 综合单价 | 合价 |  | 其中
暂估价
57 | 031003001004 | 螺纹阀门 | 1、类型：截止阀 2、规格、压力等级：DN20 3、连接形式：螺纹连接 |  |  | 个 | 1 | 39.83 | 39.83
58 | 031003001005 | 螺纹阀门 | 1、类型：自动排气阀 2、规格、压力等级：DN20 3、连接形式：螺纹连接 |  |  | 个 | 1 | 71.12 | 71.12
59 | 030901010001 | 室内消火栓 | 1、型号、规格：室内带灭火器箱组合式消防柜15S202-19乙型（尺寸：1800x700x240） 2、附件材质、规格：箱内设置SN65型室内消火栓一只，QZ19型直流水枪一支，D65长25米有衬里水龙带一根，消防软管卷盘一套。 |  |  | 套 | 20 | 1538.60 | 30772.00
60 | 030413003001 | 打洞（孔） | 1、名称：楼板开孔 2、规格：DN150 |  |  | 个 | 8 | 65.52 | 524.16
61 | 031002003001 | 套管 | 1、名称、类型：过楼板套管 2、规格：DN150 |  |  | 个 | 10 | 84.20 | 842.00
62 | 030901013001 | 灭火器 | 1、规格、型号：MF/ABC3 |  |  | 具(组) | 9 | 172.55 | 1552.95
63 | 031201001002 | 管道刷油 | 1、标志色方式、品种：防锈漆2遍，红色调和漆2遍 |  |  | m2 | 56.93 | 21.50 | 1224.00
64 | 031002001002 | 管道支架 | 1、管架形式：型钢支架 |  |  | Kg | 46.37 | 16.22 | 752.12
65 | 031201003002 | 金属结构刷油 | 1、除锈级别：除锈 2、涂刷遍数、漆膜厚度：防锈漆二道，调和漆二道 |  |  | kg | 46.37 | 2.61 | 121.03
|  | 分部小计 | [6 empty] | 272184.51
火灾报警系统
66 | 030404032001 | 端子箱 | 1、名称：火灾自动报警端子箱 2、安装部位：吸墙,底边距地1.5m |  |  | 台 | 4 | 171.57 | 686.28
本页小计 | [8 empty] | 36585.49
【新点2013清单造价江苏版 V10.3.6】
分部分项工程和单价措施项目清单与计价表
工程名称：临床技能培训中心消防工程 |  |  |  |  | 标段： |  |  |  |  | 第9页 共11页
序号 | 项目编码 | 项目名称 | 项目特征描述 |  |  | 计量 单位 | 工程量 | 金额（元）
[8 empty] | 综合单价 | 合价 |  | 其中
暂估价
67 | 030404032002 | 端子箱 | 1、名称：消防广播端子箱 2、安装部位：吸墙,底边距地1.5m |  |  | 台 | 4 | 171.57 | 686.28
68 | 030904001001 | 点型探测器 | 1、名称：智能型感烟探测器 2、线制：总线制 |  |  | 个 | 164 | 103.49 | 16972.36
69 | 030904006001 | 消防报警电话插孔（电话） | 1、名称：手动报警按钮（带电话插孔） 2、安装方式：明装 |  |  | 个(部) | 17 | 132.10 | 2245.70
70 | 030904003001 | 按钮 | 1、名称：消火栓按钮 |  |  | 个 | 20 | 127.67 | 2553.40
71 | 030904005001 | 声光报警器 | 1、名称：声光报警器 |  |  | 个 | 17 | 204.88 | 3482.96
72 | 030904008001 | 模块（模块箱） | 1、名称：短路隔离器 |  |  | 个(台) | 14 | 225.17 | 3152.38
73 | 030904008002 | 模块（模块箱） | 1、名称：输入模块 |  |  | 个(台) | 10 | 225.17 | 2251.70
74 | 030904008003 | 模块（模块箱） | 1、名称：输入输出模块 |  |  | 个(台) | 28 | 289.41 | 8103.48
75 | 030904008004 | 模块（模块箱） | 1、名称：防火门监控模块 |  |  | 个(台) | 11 | 373.70 | 4110.70
76 | 030904007001 | 消防广播（扬声器） | 1、名称：火灾应急广播扬声器 |  |  | 个 | 36 | 71.92 | 2589.12
77 | 030904011001 | 远程控制箱（柜） | 1、规格：重复显示屏 |  |  | 台 | 4 | 1807.90 | 7231.60
78 | 030904006002 | 消防报警电话插孔（电话） | 1、名称：消防电话 |  |  | 个(部) | 9 | 124.61 | 1121.49
79 | 030904008005 | 模块（模块箱） | 1、名称：消防电源监控模块 |  |  | 个(台) | 3 | 460.61 | 1381.83
80 | 030411006001 | 接线盒 | 1、名称：钢制接线盒 2、安装形式：暗敷 |  |  | 个 | 305 | 9.03 | 2754.15
81 | 030411001003 | 配管 | 1、名称：焊接钢管 2、规格：SC50 3、配置形式：吊顶内敷设,外刷防火涂料 |  |  | m | 40.03 | 51.85 | 2075.56
本页小计 | [8 empty] | 60712.71
【新点2013清单造价江苏版 V10.3.6】
分部分项工程和单价措施项目清单与计价表
工程名称：临床技能培训中心消防工程 |  |  |  |  | 标段： |  |  |  |  | 第10页 共11页
序号 | 项目编码 | 项目名称 | 项目特征描述 |  |  | 计量 单位 | 工程量 | 金额（元）
[8 empty] | 综合单价 | 合价 |  | 其中
暂估价
82 | 030411001001 | 配管 | 1、名称：焊接钢管 2、规格：SC25 3、配置形式：吊顶内敷设,外刷防火涂料 |  |  | m | 1033.27 | 31.06 | 32093.37
83 | 030411001002 | 配管 | 1、名称：焊接钢管 2、规格：SC20 3、配置形式：吊顶内敷设,外刷防火涂料 |  |  | m | 1058.61 | 25.61 | 27111.00
84 | 030411004001 | 配线 | 1、名称：铜芯线 2、配线形式：管内穿线 3、型号：WDZN-RYJP-4*2.5 |  |  | m | 329.51 | 16.40 | 5403.96
85 | 030411004002 | 配线 | 1、名称：铜芯线 2、配线形式：管内穿线 3、型号：WDZN-RYJS-2*2.5 |  |  | m | 1720.81 | 7.07 | 12166.13
86 | 030411004003 | 配线 | 1、名称：铜芯线 2、配线形式：管内穿线 3、型号：WDZN-BYJ-2.5 |  |  | m | 119.3 | 4.00 | 477.20
87 | 030411004004 | 配线 | 1、名称：铜芯线 2、配线形式：管内穿线 3、型号：WDZN-BYJ-4 |  |  | m | 1249.38 | 4.67 | 5834.60
88 | 030411004005 | 配线 | 1、名称：铜芯线 2、配线形式：管内穿线 3、型号：WDZN-RYJSP-2*1.5 |  |  | m | 25.74 | 9.18 | 236.29
89 | 030411004006 | 配线 | 1、名称：铜芯线 2、配线形式：管内穿线 3、型号：WDZN-KYJ-5*2.5 |  |  | m | 30.22 | 22.89 | 691.74
90 | 030411004007 | 配线 | 1、名称：铜芯线 2、配线形式：管内穿线 3、型号：ZN-KVVR22-5*2.5 |  |  | m | 40.03 | 22.89 | 916.29
91 | 030905001001 | 自动报警系统调试 | 1、点数：自动报警系统 调试 （自主报价） |  |  | 系统 | 1 | 14460.94 | 14460.94
本页小计 | [8 empty] | 99391.52
【新点2013清单造价江苏版 V10.3.6】
分部分项工程和单价措施项目清单与计价表
工程名称：临床技能培训中心消防工程 |  |  |  |  | 标段： |  |  |  |  | 第11页 共11页
序号 | 项目编码 | 项目名称 | 项目特征描述 |  |  | 计量 单位 | 工程量 | 金额（元）
[8 empty] | 综合单价 | 合价 |  | 其中
暂估价
|  | 分部小计 | [6 empty] | 160790.51
|  | 分部分项合计 | [6 empty] | 510180.51
1 | 031301017001 | 脚手架搭拆 |  |  |  | 项 | 1 | 7598.64 | 7598.64
|  | 单价措施合计 | [6 empty] | 7598.64
本页小计 | [8 empty] | 7598.64
合 计 | [8 empty] | 517779.15
【新点2013清单造价江苏版 V10.3.6】

## 3.3 表-11 总价措施项目清单与计价表
总价措施项目清单与计价表
工程名称：临床技能培训中心消防工程 | [5 empty] | 标段： |  |  |  |  | 第1页 共2页
序号 | 项目编码 | 项目名称 |  | 计算基础 | 费率（%） |  | 金额（元） |  | 调整 费率（%） | 调整后 金额（元） |  | 备注
1 | 031302001001 | 安全文明施工费 |  |  | 100.000 |  | 8854.03
1.1 |  | 基本费 |  | 分部分项合计+单价措施项目合计-除税工程设备费 | 1.500 |  | 7766.69
1.2 |  | 增加费 |  | 分部分项合计+单价措施项目合计-除税工程设备费
1.3 |  | 扬尘污染防治增加费 |  | 分部分项合计+单价措施项目合计-除税工程设备费 | 0.210 |  | 1087.34
2 | 031302002001 | 夜间施工增加 |  | 分部分项合计+单价措施项目合计-除税工程设备费
3 | 031302003001 | 非夜间施工增加 |  | 分部分项合计+单价措施项目合计-除税工程设备费
4 | 031302004001 | 二次搬运 |  | 分部分项合计+单价措施项目合计-除税工程设备费
5 | 031302005001 | 冬雨季施工增加 |  | 分部分项合计+单价措施项目合计-除税工程设备费
6 | 031302006001 | 已完工程及设备保护 |  | 分部分项合计+单价措施项目合计-除税工程设备费
7 | 031302008001 | 临时设施 |  | 分部分项合计+单价措施项目合计-除税工程设备费 | 1.100 |  | 5695.57
8 | 031302009001 | 赶工措施 |  | 分部分项合计+单价措施项目合计-除税工程设备费
【新点2013清单造价江苏版 V10.3.6】
编制人（造价人员）： | [7 empty] | 复核人（造价工程师）：
总价措施项目清单与计价表
工程名称：临床技能培训中心消防工程 | [5 empty] | 标段： |  |  |  |  | 第2页 共2页
序号 | 项目编码 | 项目名称 |  | 计算基础 | 费率（%） |  | 金额（元） |  | 调整 费率（%） | 调整后 金额（元） |  | 备注
9 | 031302010001 | 工程按质论价 |  | 分部分项合计+单价措施项目合计-除税工程设备费
10 | 031302011001 | 住宅分户验收 |  | 分部分项合计+单价措施项目合计-除税工程设备费 | [7 empty] | 在计取住宅分户验收时，大型土石方工程、桩基工程和地下室部分不计入计费基础
11 | 031302012001 | 建筑工人实名制费用 |  | 分部分项合计+单价措施项目合计-除税工程设备费 | 0.030 |  | 155.33 |  |  |  |  | 建筑工人实名制设备由建筑工人工资专用账户开户银行提供的，建筑工人实名制费用按表中费率乘以0.5系数计取
12 | 031302090001 | 地上、地下设施、建筑物的临时保护设施 |  | 分部分项合计+单价措施项目合计-除税工程设备费
13 | 031302091001 | 特殊条件下施工增加费 |  | 分部分项合计+单价措施项目合计-除税工程设备费
14 | 031302015001 | 智慧工地费用 |  | 分部分项合计+单价措施项目合计-除税工程设备费 | [7 empty] | 现场安全隐患排查、人员信息动态管理、扬尘管控视频监控、高处作业防护预警、危大工程监测预警和集成平台等设备、软件和管理费用。
合 计 | [6 empty] | 14704.93
【新点2013清单造价江苏版 V10.3.6】
编制人（造价人员）： | [7 empty] | 复核人（造价工程师）：

## 3.4 表-12 其他项目清单与计价汇总表
其他项目清单与计价汇总表
工程名称：临床技能培训中心消防工程 |  |  |  | 标段： |  |  | 第1页 共1页
序号 | 项目名称 |  | 金额(元) |  | 结算金额(元) | 备注
1 | 暂列金额 |  | 45000.00
2 | 暂估价 |  | 50000.00
2.1 | 材料暂估价
2.2 | 专业工程暂估价 |  | 50000.00
3 | 计日工
4 | 总承包服务费
合 计 |  |  | 95000.00
【新点2013清单造价江苏版 V10.3.6】

## 3.5 表-12-1 暂列金额明细表
暂列金额明细表
工程名称：临床技能培训中心消防工程 |  |  |  | 标段： |  | 第1页 共1页
序号 | 项目名称 |  | 计量单位 |  | 暂定金额(元) | 备注
1 | 暂列金额 |  |  |  | 45000.00
合 计 |  |  |  |  | 45000.00
【新点2013清单造价江苏版 V10.3.6】

## 3.6 表-12-3 专业工程暂估价及结算价表
专业工程暂估价及结算价表
工程名称：临床技能培训中心消防工程 |  |  |  |  | 标段： |  |  | 第1页 共1页
序号 | 工程名称 |  | 工程内容 | 暂估金额(元) |  | 结算金额(元) | 差额±(元) |  | 备注
1 | 抗震支架 |  |  | 50000.00
合 计 |  |  |  | 50000.00
【新点2013清单造价江苏版 V10.3.6】

## 3.7 表-13 规费、税金项目计价表
规费、税金项目计价表
工程名称：临床技能培训中心消防工程 |  |  |  | 标段： |  |  |  | 第1页 共1页
序号 | 项目名称 |  | 计算基础 |  | 计算基数(元) |  | 计算费率(％) |  | 金额(元)
1 | 规费 |  | 环境保护税+社会保险费+住房公积金 |  | 17695.05 |  | 100.000 |  | 17695.05
1.1 | 社会保险费 |  | 分部分项工程费+措施项目费+其他项目费-除税工程设备费 |  | 627484.08 |  | 2.400 |  | 15059.62
1.2 | 住房公积金 |  | 分部分项工程费+措施项目费+其他项目费-除税工程设备费 |  | 627484.08 |  | 0.420 |  | 2635.43
1.3 | 环境保护税 |  | 分部分项工程费+措施项目费+其他项目费-除税工程设备费 |  | 627484.08
2 | 税金 |  | 分部分项工程费+措施项目费+其他项目费+规费-除税甲供材料和甲供设备费/1.01 |  | 645179.13 |  | 9.000 |  | 58066.12
合 计 | [8 empty] | 75761.17
【新点2013清单造价江苏版 V10.3.6】
编制人（造价人员）： | [5 empty] | 复核人（造价工程师）：

## 3.8 承包人供应主要材料一览表
承包人供应主要材料一览表
工程名称：临床技能培训中心消防工程 | [5 empty] | 标段： |  |  |  | 第1页 共8页
序号 | 材料编码 | 材料名称 |  | 规格、型号等要求 | 单位 |  | 数量 | 单价(元) | 合价(元) |  | 备注
1 | 01030106 | 钢丝 |  | φ1.6 | kg |  | 5.123196 | 6.00 | 30.74
2 | 01090166 | 圆钢 |  | φ5.5～9 | kg |  | 27.013908 | 3.42 | 92.39
3 | 01090167 | 圆钢 |  | φ8～14 | kg |  | 0.42 | 3.42 | 1.44
4 | 01130141 | 扁钢 |  | ＜-59 | kg |  | 5.3776 | 3.64 | 19.57
5 | 01210332 | 等边角钢 |  | ∟60×5 | kg |  | 1.3 | 3.40 | 4.42
6 | 01270101-1~7 | 型钢 |  |  | kg |  | 732.46 | 3.28 | 2403.93
7 | 01290154 | 钢板 |  | δ12～20 Q235 | kg |  | 76.7017 | 3.57 | 273.83
8 | 01290436 | 热镀锌钢板 |  | δ2.5 Q235B | m2 |  | 1.64 | 87.01 | 142.70
9 | 01293501 | 钢垫板 |  |  | kg |  | 0.9 | 3.77 | 3.39
10 | 01550304 | 封铅 |  | 含铅65%含锡35% | kg |  | 0.010947 | 8.58 | 0.09
11 | 02010106 | 橡胶板 |  | δ1～15 | kg |  | 2.005171 | 7.72 | 15.48
12 | 02010506 | 石棉橡胶板 |  | 低压δ0.8～6 | kg |  | 18.86 | 5.57 | 105.05
13 | 02010508 | 石棉橡胶板 |  | 低中压 δ0.8～6 | kg |  | 19.109487 | 11.06 | 211.35
14 | 02070226 | 橡胶垫 |  | δ2 | m2 |  | 0.005598 | 14.58 | 0.08
15 | 02190109 | 聚四氟乙烯生料带 |  | 宽20 | m |  | 1514.093064 | 0.30 | 454.23
16 | 02270106 | 白布 |  |  | m |  | 12.29 | 3.43 | 42.15
17 | 02270131 | 破布 |  |  | kg |  | 43.10436 | 6.00 | 258.63
18 | 02290103 | 线麻 |  |  | kg |  | 0.01 | 10.29 | 0.10
19 | 02290507 | 油浸麻丝 |  |  | kg |  | 4.4 | 8.40 | 36.96
20 | 03031208 | 自攻螺钉 |  | M4×30 | 十个 |  | 1.7 | 0.25 | 0.43
21 | 03031209 | 自攻螺钉 |  | M4×40 | 十个 |  | 42.88 | 0.25 | 10.72
22 | 03031211 | 自攻螺钉 |  | M4×60 | 十个 |  | 6.54 | 0.26 | 1.70
23 | 03031212 | 自攻螺钉 |  | M4×65 | 十个 |  | 507.760448 | 0.27 | 137.10
24 | 03031232 | 自攻螺钉 |  | M6×30 | 十个 |  | 1.8 | 0.58 | 1.04
25 | 03031303 | 镀锌自攻螺钉 |  | M4～6×10～35 | 十个 |  | 11.84 | 0.59 | 6.99
26 | 03031327 | 镀锌自攻螺钉 |  | M6×100 | 十个 |  | 1.48 | 0.48 | 0.71
27 | 03050102 | 螺栓 |  |  | 套 |  | 72.31641 | 0.21 | 15.19
28 | 03050201 | 带母螺栓 |  |  | kg |  | 27.911 | 4.68 | 130.62
29 | 03050537 | 精制带母镀锌螺栓 |  | M16×100 | 套 |  | 8.24 | 2.73 | 22.50
30 | 03050573 | 精制带母镀锌螺栓 |  | M6～12×12～50 | 套 |  | 23.527 | 0.33 | 7.76
31 | 03050611 | 精制带母镀锌螺栓 |  | 带垫 M16×65～80 | 套 |  | 230.72 | 1.35 | 311.47
32 | 03050613 | 精制带母镀锌螺栓 |  | 带垫 M16×85～140 | 套 |  | 1.65 | 1.84 | 3.04
33 | 03050617 | 精制带母镀锌螺栓 |  | 带垫 M20×85～100 | 套 |  | 181.28 | 2.02 | 366.19
34 | 03050620 | 精制带母镀锌螺栓 |  | 带垫 M27×120～140 | 套 |  | 231 | 2.57 | 593.67
35 | 03050632 | 精制带母镀锌螺栓 |  | 带2个垫圈M8×80～120 | 套 |  | 16.4 | 3.16 | 51.82
【新点2013清单造价江苏版 V10.3.6】
承包人供应主要材料一览表
工程名称：临床技能培训中心消防工程 | [5 empty] | 标段： |  |  |  | 第2页 共8页
序号 | 材料编码 | 材料名称 |  | 规格、型号等要求 | 单位 |  | 数量 | 单价(元) | 合价(元) |  | 备注
36 | 03050651 | 精制带母镀锌螺栓 |  | M8×50内2平1弹垫 | 套 |  | 0.380664 | 0.69 | 0.26
37 | 03050654 | 精制带母镀锌螺栓 |  | M10×100内2平1弹垫 | 套 |  | 12.6 | 1.10 | 13.86
38 | 03050911 | 精制六角螺栓 |  |  | kg |  | 4.69189 | 4.82 | 22.61
39 | 03053521 | 镀锌半圆头螺栓 |  | M2～5×15～50 | 套 |  | 132 | 0.09 | 11.88
40 | 03054307 | 地脚螺栓 |  | M8×120 | 套 |  | 32.64 | 1.03 | 33.62
41 | 03057113 | 伞形螺栓 |  | M6～8×150 | 套 |  | 34.68 | 0.34 | 11.79
42 | 03070107 | 膨胀螺栓 |  | M6 | 套 |  | 26.948196 | 0.43 | 11.59
43 | 03070117 | 膨胀螺栓 |  | M10 | 套 |  | 224.4 | 0.69 | 154.84
44 | 03070141 | 膨胀螺栓 |  | M16×200 | 套 |  | 14.51952 | 2.74 | 39.78
45 | 03070305 | 镀锌滚花膨胀螺栓 |  | M8 | 套 |  | 16 | 0.60 | 9.60
46 | 03070806 | 塑料膨胀管 |  | φ6×50 | 十个 |  | 25.03 | 0.69 | 17.27
47 | 03070807 | 塑料膨胀管 |  | φ8×50 | 十个 |  | 490.44276 | 0.86 | 421.78
48 | 03090103 | 螺母 |  |  | kg |  | 9.81911 | 6.17 | 60.58
49 | 03090207 | 精制六角螺母 |  | M8 | 十个 |  | 0.412 | 0.60 | 0.25
50 | 03130304 | 钢垫圈 |  |  | kg |  | 3.876511 | 4.97 | 19.27
51 | 03130305 | 钢垫圈 |  | M8.5 | 十个 |  | 0.412 | 0.01
52 | 03210206 | 砂轮片 |  | φ100 | 片 |  | 1.128 | 1.29 | 1.46
53 | 03210209 | 砂轮片 |  | φ200 | 片 |  | 0.38658 | 11.15 | 4.31
54 | 03210211 | 砂轮片 |  | φ400 | 片 |  | 46.838355 | 11.58 | 542.39
55 | 03210405 | 尼龙砂轮片 |  | φ100×16×3 | 片 |  | 3.97319 | 3.26 | 12.95
56 | 03270104 | 铁砂布 |  | 2# | 张 |  | 16.3568 | 0.86 | 14.07
57 | 03270202 | 砂纸 |  |  | 张 |  | 16.14 | 0.94 | 15.17
58 | 03410206 | 电焊条 |  | J422 φ3.2 | kg |  | 80.453321 | 3.77 | 303.31
59 | 03411302 | 焊锡 |  |  | kg |  | 20.819277 | 36.87 | 767.61
60 | 03430900 | 焊锡丝 |  |  | kg |  | 0.47 | 42.88 | 20.15
61 | 03450404 | 焊锡膏 |  | 瓶装50g | kg |  | 5.337718 | 51.45 | 274.63
62 | 03570225 | 镀锌铁丝 |  | 13#～17# | kg |  | 22.202504 | 5.15 | 114.34
63 | 03570225~1 | 镀锌铁丝 |  | 13#～17# | kg |  | 14.152688 | 6.18 | 87.46
64 | 03570237 | 镀锌铁丝 |  | 22# | kg |  | 0.1 | 4.72 | 0.47
65 | 03632105 | 钻头 |  | φ3 | 根 |  | 0.74 | 1.20 | 0.89
66 | 03633105 | 冲击钻头 |  | φ6～8 | 根 |  | 9.81 | 1.72 | 16.87
67 | 03633106 | 冲击钻头 |  | φ6～12 | 根 |  | 46.153807 | 2.57 | 118.62
68 | 03652404 | 金刚石锯片 |  | φ114×1.8 | 片 |  | 8.143379 | 17.15 | 139.66
69 | 03652421 | 锯条 |  |  | 根 |  | 90.0231 | 0.19 | 17.10
70 | 03652422 | 钢锯条 |  |  | 根 |  | 16.14118 | 0.21 | 3.39
71 | 03652906 | 钢丝刷子 |  |  | 把 |  | 1.0365 | 1.54 | 1.60
72 | 04010611~1 | 水泥 |  | 32.5级 | kg |  | 724.2827 | 0.27 | 195.56
73 | 04030102 | 黄砂 |  |  | m3 |  | 0.19348 | 145.72 | 28.19
【新点2013清单造价江苏版 V10.3.6】
承包人供应主要材料一览表
工程名称：临床技能培训中心消防工程 | [5 empty] | 标段： |  |  |  | 第3页 共8页
序号 | 材料编码 | 材料名称 |  | 规格、型号等要求 | 单位 |  | 数量 | 单价(元) | 合价(元) |  | 备注
74 | 04030107 | 中砂 |  |  | t |  | 0.026866 | 67.39 | 1.81
75 | 04030107~1 | 中砂 |  |  | t |  | 3.508232 | 145.72 | 511.22
76 | 04050206 | 碎石 |  | 5～32mm | m3 |  | 0.19348 | 117.54 | 22.74
77 | 05030100 | 木方材 |  |  | m3 |  | 0.08 | 1543.59 | 123.49
78 | 05030600 | 普通木成材 |  |  | m3 |  | 0.07601 | 1372.08 | 104.29
79 | 05050111 | 胶合板 |  | 2440×1220×6 | m2 |  | 5.92 | 10.29 | 60.92
80 | 11030305 | 醇酸防锈漆 |  | C53-1 | kg |  | 69.024692 | 12.86 | 887.66
81 | 11030305-1 | 醇酸防锈漆 |  | C53-1 | kg |  | 112.01603 | 12.68 | 1420.36
82 | 11030306-1~1 | 酚醛防锈漆 |  |  | kg |  | 11.747 | 12.68 | 148.95
83 | 11030525 | 防火涂料 |  | A60-1 | kg |  | 14.34 | 16.29 | 233.60
84 | 11030704 | 沥青清漆 |  |  | kg |  | 5.753754 | 6.00 | 34.52
85 | 11030904 | 沥青绝缘漆 |  |  | kg |  | 0.023636 | 15.44 | 0.36
86 | 11111703 | 酚醛磁漆 |  |  | kg |  | 0.05 | 12.86 | 0.64
87 | 11112503-1 | 调和漆 |  |  | kg |  | 80.06922 | 7.57 | 606.12
88 | 11112503-1~5 | 调和漆 |  |  | kg |  | 10.365 | 7.57 | 78.46
89 | 11112504 | 无光调和漆 |  |  | kg |  | 0.18 | 12.86 | 2.31
90 | 11112524 | 厚漆 |  |  | kg |  | 27.573499 | 8.58 | 236.58
91 | 11452103 | 工业酒精 |  | 99.5% | kg |  | 3.17 | 6.86 | 21.75
92 | 11590504 | 聚氯乙烯热熔密封胶 |  |  | kg |  | 0.73942 | 10.72 | 7.93
93 | 11591104 | 玻璃胶 |  | 310g | 支 |  | 1.16 | 12.86 | 14.92
94 | 12010103 | 汽油 |  |  | kg |  | 0.04665 | 9.12 | 0.43
95 | 12010103~1 | 汽油 |  |  | kg |  | 88.021376 | 10.04 | 883.73
96 | 12030106 | 溶剂汽油 |  |  | kg |  | 17.150741 | 7.89 | 135.32
97 | 12050311 | 机油 |  |  | kg |  | 15.537132 | 7.72 | 119.95
98 | 12050313 | 机油 |  | 6～7# | kg |  | 1.74823 | 10.72 | 18.74
99 | 12060317 | 清油 |  |  | kg |  | 9.520829 | 13.72 | 130.63
100 | 12070109 | 电力复合脂 |  |  | kg |  | 2.46 | 17.15 | 42.19
101 | 12300367 | 硬酯酸 |  | 一级 | kg |  | 0.001057 | 10.29 | 0.01
102 | 12310308 | 丙酮 |  |  | kg |  | 1.10913 | 5.15 | 5.71
103 | 12370305 | 氧气 |  |  | m3 |  | 28.692225 | 2.83 | 81.20
104 | 12370335 | 乙炔气 |  |  | kg |  | 9.976775 | 15.44 | 154.04
105 | 12413518 | 901胶 |  |  | kg |  | 1.64 | 2.14 | 3.51
106 | 12413537 | 立时得胶 |  |  | kg |  | 1.8 | 12.43 | 22.37
107 | 12430344 | 自粘橡胶带 |  | 20mm×5m | 卷 |  | 0.85 | 12.43 | 10.57
108 | 12430361 | 塑料粘胶带 |  |  | 盘 |  | 36.044218 | 3.14 | 113.18
109 | 12430364 | 塑料胶布带 |  | 20mm×50m | 卷 |  | 9.448 | 3.14 | 29.67
110 | 12430365 | 塑料胶布带 |  | 25mm×10m | 卷 |  | 4.269785 | 3.14 | 13.41
111 | 13013509 | 石棉绒 |  |  | kg |  | 9.209 | 2.40 | 22.10
【新点2013清单造价江苏版 V10.3.6】
承包人供应主要材料一览表
工程名称：临床技能培训中心消防工程 | [5 empty] | 标段： |  |  |  | 第4页 共8页
序号 | 材料编码 | 材料名称 |  | 规格、型号等要求 | 单位 |  | 数量 | 单价(元) | 合价(元) |  | 备注
112 | 14010305-2 | 焊接钢管 |  | 公称直径20mm以内 | m |  | 2337.2554 | 6.04 | 14117.02
113 | 14010305-3 | 焊接钢管 |  | 公称直径25mm以内 | m |  | 1064.2681 | 8.77 | 9333.63
114 | 14010305-4 | 焊接钢管 |  | 公称直径32mm以内 | m |  | 4.1921 | 12.19 | 51.10
115 | 14010305-6 | 焊接钢管 |  | 公称直径50mm以内 | m |  | 41.2309 | 19.00 | 783.39
116 | 14010332 | 焊接钢管 |  | DN80 | m |  | 1.22 | 33.67 | 41.08
117 | 14010341 | 焊接钢管 |  | DN150 | m |  | 4.575 | 72.88 | 333.43
118 | 14030303-12~1 | 热镀锌钢管 |  | 公称直径150mm以内 | m |  | 145.5328 | 94.67 | 13777.59
119 | 14030303-859~1 | 热镀锌钢管 |  | 公称直径25mm以内 | m |  | 925.8336 | 13.18 | 12202.49
120 | 14030303-861~1 | 热镀锌钢管 |  | 公称直径32mm以内 | m |  | 318.3828 | 16.20 | 5157.80
121 | 14030303-863~1 | 热镀锌钢管 |  | 公称直径40mm以内 | m |  | 105.7434 | 19.32 | 2042.96
122 | 14030303-864~1 | 热镀锌钢管 |  | 公称直径50mm以内 | m |  | 382.9386 | 23.62 | 9045.01
123 | 14030303-867~1 | 热镀锌钢管 |  | 公称直径70mm以内 | m |  | 78.5298 | 33.96 | 2666.87
124 | 14030303-869~1 | 热镀锌钢管 |  | 公称直径80mm以内 | m |  | 28.3458 | 40.21 | 1139.78
125 | 14030303-871~2 | 热镀锌钢管DN100 |  | 公称直径100mm以内 | m |  | 249.55196 | 54.36 | 13565.64
126 | 14030313 | 热镀锌钢管 |  | DN15 | m |  | 3.2 | 6.11 | 19.55
127 | 14030315 | 热镀锌钢管 |  | DN20 | m |  | 10 | 7.91 | 79.10
128 | 14030319 | 热镀锌钢管 |  | DN25 | m |  | 4 | 11.62 | 46.48
129 | 14030337 | 热镀锌钢管 |  | DN80 | m |  | 2 | 39.07 | 78.14
130 | 14050130 | 无缝钢管 |  | φ57×3 | m |  | 2.02368 | 20.86 | 42.21
131 | 14050175 | 无缝钢管 |  | φ219×6 | m |  | 1.22 | 163.32 | 199.25
132 | 14210102-5 | 金属软管 |  | 公称直径100mm以内 | 个 |  | 1 | 375.00 | 375.00
133 | 14210102-7 | 金属软管 |  | 公称直径150mm以内 | 个 |  | 14 | 663.00 | 9282.00
134 | 14310379 | 承插塑料排水管 |  | dn110 | m |  | 28.63572 | 18.84 | 539.50
135 | 14312502 | 塑料软管 |  |  | kg |  | 1.05 | 15.78 | 16.57
136 | 14350106 | 异型塑料管 |  | dn5 | m |  | 32.66 | 1.17 | 38.21
137 | 14370507 | 橡胶软管 |  | φ50 | m |  | 16.18944 | 26.76 | 433.23
138 | 15020301-1959~1 | 镀锌钢管接头零件 |  | 公称直径25mm以内 | 个 |  | 656.25264 | 2.82 | 1850.63
139 | 15020301-1960~1 | 镀锌钢管接头零件 |  | 公称直径32mm以内 | 个 |  | 251.89698 | 4.19 | 1055.45
140 | 15020301-1961~1 | 镀锌钢管接头零件 |  | 公称直径40mm以内 | 个 |  | 126.78841 | 5.04 | 639.01
141 | 15020301-1962~1 | 镀锌钢管接头零件 |  | 公称直径50mm以内 | 个 |  | 350.27619 | 8.60 | 3012.38
142 | 15020301-1963~1 | 镀锌钢管接头零件 |  | 公称直径70mm以内 | 个 |  | 68.59809 | 19.26 | 1321.20
143 | 15020301-1964~1 | 镀锌钢管接头零件 |  | 公称直径80mm以内 | 个 |  | 22.95454 | 21.64 | 496.74
【新点2013清单造价江苏版 V10.3.6】
承包人供应主要材料一览表
工程名称：临床技能培训中心消防工程 | [5 empty] | 标段： |  |  |  | 第5页 共8页
序号 | 材料编码 | 材料名称 |  | 规格、型号等要求 | 单位 |  | 数量 | 单价(元) | 合价(元) |  | 备注
144 | 15021106 | 镀锌活接头 |  | DN20 | 个 |  | 2.02 | 4.70 | 9.49
145 | 15021107 | 镀锌活接头 |  | DN25 | 个 |  | 4.04 | 7.42 | 29.98
146 | 15021306 | 镀锌管箍 |  | DN20 | 个 |  | 4.04 | 1.23 | 4.97
147 | 15021307 | 镀锌管箍 |  | DN25 | 个 |  | 544.39 | 1.50 | 816.59
148 | 15021703 | 镀锌丝堵 |  | DN15 | 个 |  | 53.9 | 0.93 | 50.13
149 | 15021704 | 镀锌丝堵 |  | DN20 | 个 |  | 2.02 | 1.14 | 2.30
150 | 15021917 | 镀锌三通 |  | DN20×15 | 个 |  | 1.01 | 2.52 | 2.55
151 | 15021918 | 镀锌三通 |  | DN25×15 | 个 |  | 4.04 | 3.67 | 14.83
152 | 15022305 | 镀锌弯头 |  | DN15 | 个 |  | 2.02 | 1.18 | 2.38
153 | 15022306 | 镀锌弯头 |  | DN20 | 个 |  | 6.06 | 1.83 | 11.09
154 | 15022307 | 镀锌弯头 |  | DN25 | 个 |  | 328.654 | 2.70 | 887.37
155 | 15022312 | 镀锌弯头 |  | DN80 | 个 |  | 2.02 | 21.92 | 44.28
156 | 15022705 | 镀锌六角外丝 |  | DN15 | 个 |  | 4.04 | 0.95 | 3.84
157 | 15023127 | 镀锌锁紧螺母 |  | 3×20 | 个 |  | 350.58831 | 0.13 | 45.58
158 | 15023128 | 镀锌锁紧螺母 |  | 3×25 | 个 |  | 159.640215 | 0.24 | 38.31
159 | 15023129 | 镀锌锁紧螺母 |  | 3×32 | 个 |  | 0.628815 | 0.54 | 0.34
160 | 15023131 | 镀锌锁紧螺母 |  | 3×50 | 个 |  | 6.184635 | 0.93 | 5.75
161 | 15023141 | 镀锌锁紧螺母 |  | M15～20×3 | 个 |  | 1205.95 | 0.12 | 144.71
162 | 15230309 | 承插塑料排水管件 |  | dn110 | 个 |  | 38.24818 | 7.93 | 303.31
163 | 15370308 | 镀锌管卡 |  | DN20 | 个 |  | 1308.44196 | 1.16 | 1517.79
164 | 15370310 | 镀锌管卡 |  | DN25 | 个 |  | 883.342523 | 1.39 | 1227.85
165 | 15370315 | 镀锌管卡 |  | DN50 | 个 |  | 27.212394 | 3.88 | 105.58
166 | 15430307 | 透气帽(铅丝球) |  | DN100 | 个 |  | 1.6805 | 3.27 | 5.50
167 | 16150504 | 自动排气阀 |  | DN20 | 个 |  | 2 | 26.80 | 53.60
168 | 16250108~1 | 闸阀 |  | DN50 | 个 |  | 4 | 95.00 | 380.00
169 | 16250111~1 | 蝶阀 |  | DN100 | 个 |  | 12 | 152.35 | 1828.20
170 | 16250113~1 | 信号蝶阀 |  | DN150 | 个 |  | 7 | 246.58 | 1726.06
171 | 16250113~2 | 蝶阀 |  | DN150 | 个 |  | 4 | 215.00 | 860.00
172 | 16310104 | 螺纹阀门 |  | DN20 | 个 |  | 2.02 | 17.75 | 35.86
173 | 16310105 | 螺纹阀门 |  | DN25 | 个 |  | 4.04 | 21.29 | 86.01
174 | 16410101-1 | 阀门 |  | 公称直径25mm以内 | 个 |  | 8.08 | 21.29 | 172.02
175 | 16410113 | 阀门 |  | DN50 PN10 | 个 |  | 2.02368 | 92.90 | 188.00
176 | 17010901~1 | 平焊法兰 |  | DN150 | 片 |  | 8.8 | 45.78 | 402.86
177 | 17010901~2 | 沟槽 |  |  | 片 |  | 2 | 36.00 | 72.00
178 | 17010901~3 | 平焊法兰 |  | DN150 | 片 |  | 2.2 | 45.78 | 100.72
179 | 17010920 | 平焊法兰 |  | 0.6MPa DN50 | 片 |  | 2.02368 | 20.32 | 41.12
180 | 17010938 | 平焊法兰 |  | 1.6MPa DN50 | 片 |  | 8 | 27.54 | 220.32
181 | 17010943 | 平焊法兰 |  | 1.6MPa DN100 | 片 |  | 26 | 42.17 | 1096.42
182 | 17010945 | 平焊法兰 |  | 1.6MPa DN150 | 片 |  | 50 | 66.54 | 3327.00
【新点2013清单造价江苏版 V10.3.6】
承包人供应主要材料一览表
工程名称：临床技能培训中心消防工程 | [5 empty] | 标段： |  |  |  | 第6页 共8页
序号 | 材料编码 | 材料名称 |  | 规格、型号等要求 | 单位 |  | 数量 | 单价(元) | 合价(元) |  | 备注
183 | 20010100~1 | 灭火器 |  | MF/ABC3 | 个 |  | 18 | 50.57 | 910.26
184 | 20070111 | 灭火器放置箱 |  |  | 个 |  | 9 | 55.00 | 495.00
185 | 20130101~1 | 水流指示器 |  | DN150 | 套 |  | 4 | 378.67 | 1514.68
186 | 20210101 | 消防喷头 |  |  | 个 |  | 544.39 | 8.87 | 4828.74
187 | 20290105~1 | 湿式报警装置 |  | DN150 | 套 |  | 1 | 1590.00 | 1590.00
188 | 20450315~1 | 减压孔板 |  | DN150 Φ75 | 个 |  | 1 | 85.00 | 85.00
189 | 21110103 | 压力表 |  | 0-1.6MPa | 只 |  | 4 | 23.87 | 95.48
190 | 21330501 | 光盘 |  |  | 张 |  | 1 | 2.06 | 2.06
191 | 21590303 | 压力表气门 |  | QZ-2 黄铜 M10-φ6 | 个 |  | 4 | 7.29 | 29.16
192 | 22470111~11 | LED集中电源集中控制型应急灯 |  | DC36V 6W | 套 |  | 111.1 | 70.98 | 7885.88
193 | 22470111~12 | LED集中电源集中控制型应急灯 |  | DC36V 10W | 套 |  | 18.18 | 75.00 | 1363.50
194 | 22470111~15 | LED集中电源集中控制型疏散出口灯 |  |  | 套 |  | 18.18 | 47.02 | 854.82
195 | 22470111~16 | LED集中电源集中控制型疏散指示灯 |  |  | 套 |  | 37.37 | 47.02 | 1757.14
196 | 22470111~17 | LED集中电源集中控制型多信息复合标志灯 |  |  | 套 |  | 18.18 | 47.02 | 854.82
197 | 22470111~18 | LED集中电源集中控制型楼层显示灯 |  |  | 套 |  | 9.09 | 47.02 | 427.41
198 | 22470111~20 | LED直管荧光灯（兼备用照明） |  | 21W | 套 |  | 3.03 | 53.24 | 161.32
199 | 22470111~21 | 防水型LED荧光灯（兼备用照明） |  |  | 套 |  | 1.01 | 55.00 | 55.55
200 | 22470111~22 | LED荧光灯（兼备用照明） |  |  | 套 |  | 13.13 | 51.46 | 675.67
201 | 23230131-2~1 | 防水型单联扳式暗开关(单控) |  |  | 只 |  | 5.1 | 11.00 | 56.10
202 | 23230131-3 | 双联扳式暗开关(单控) |  |  | 只 |  | 3.06 | 12.00 | 36.72
203 | 23230131-4 | 三联扳式暗开关(单控) |  |  | 只 |  | 2.04 | 15.00 | 30.60
204 | 24150703 | 瓷接头 |  | 双路 | 个 |  | 216.3 | 0.24 | 51.91
205 | 25010309 | 裸铜线 |  | 10mm2 | kg |  | 1.35 | 56.42 | 76.17
206 | 25030103 | BV铜芯聚氯乙烯绝缘线 |  | 450V/750V1.5mm2 | m |  | 16.242 | 0.97 | 15.75
207 | 25030142 | BV铜芯聚氯乙烯绝缘线 |  | 105℃-2.5mm2 | m |  | 106.89 | 1.65 | 176.37
208 | 25036303 | ZR-BV阻燃铜芯聚氯乙烯绝缘电线 |  | 1mm2 | m |  | 29.108 | 0.69 | 20.08
209 | 25430311-10~1 | 绝缘导线 |  | WDZN-BYJ-2.5 | m |  | 821.7556 | 2.20 | 1807.86
【新点2013清单造价江苏版 V10.3.6】
承包人供应主要材料一览表
工程名称：临床技能培训中心消防工程 | [5 empty] | 标段： |  |  |  | 第7页 共8页
序号 | 材料编码 | 材料名称 |  | 规格、型号等要求 | 单位 |  | 数量 | 单价(元) | 合价(元) |  | 备注
210 | 25430311-11~1 | 绝缘导线 |  | WDZN-BYJ-4 | m |  | 1374.318 | 3.28 | 4507.76
211 | 25430314-12~1 | 铜芯多股绝缘导线 |  | WDZN-KYJ-5*2.5 | m |  | 32.6376 | 19.40 | 633.17
212 | 25430314-12~2 | 铜芯多股绝缘导线 |  | ZN-KVVR22-5*2.5 | m |  | 43.2324 | 19.40 | 838.71
213 | 25430314-3~1 | 铜芯多股绝缘导线 |  | WDZN-RYJSP-2*1.5 | m |  | 27.7992 | 7.36 | 204.60
214 | 25430314-4~1 | 铜芯多股绝缘导线 |  | WDZN-RYJS-2*2.5 | m |  | 2974.1796 | 5.40 | 16060.57
215 | 25430314-8~1 | 铜芯多股绝缘导线 |  | WDZN-RYJP-4*2.5 | m |  | 355.8708 | 13.81 | 4914.58
216 | 26064105 | 塑料护口(钢管用) |  | dn15 | 个 |  | 1205.95 | 0.10 | 120.60
217 | 26064107 | 塑料护口(钢管用) |  | dn20 | 个 |  | 350.58831 | 0.10 | 35.06
218 | 26064108 | 塑料护口(钢管用) |  | dn25 | 个 |  | 159.640215 | 0.25 | 39.91
219 | 26064110 | 塑料护口(钢管用) |  | dn32 | 个 |  | 0.628815 | 0.25 | 0.16
220 | 26064113 | 塑料护口(钢管用) |  | dn50 | 个 |  | 6.184635 | 0.37 | 2.29
221 | 26065131 | 镀锌电线管接头 |  | φ20×5 | 个 |  | 373.960864 | 0.83 | 310.39
222 | 26065132 | 镀锌电线管接头 |  | φ25×6 | 个 |  | 170.282896 | 1.23 | 209.45
223 | 26065133 | 镀锌电线管接头 |  | φ32×6 | 个 |  | 0.670736 | 1.79 | 1.20
224 | 26065135 | 镀锌电线管接头 |  | φ50×7 | 个 |  | 6.596944 | 3.10 | 20.45
225 | 26090503 | 铜接线端子 |  | DT-4mm2 | 个 |  | 213.15 | 1.29 | 274.96
226 | 26090507 | 铜接线端子 |  | DT-10mm2 | 个 |  | 30.18 | 2.43 | 73.34
227 | 26110101~1 | 钢制接线盒 |  |  | 只 |  | 552.84 | 2.73 | 1509.25
228 | 26110301~1 | 火灾自动报警端子箱 |  |  | 个 |  | 4 | 45.00 | 180.00
229 | 26110301~2 | 消防广播端子箱 |  |  | 个 |  | 4 | 45.00 | 180.00
230 | 26250311 | 镀锌电缆卡子 |  | 2×35 | 个 |  | 0.192198 | 1.46 | 0.28
231 | 26250360 | 塑料线卡 |  | φ15以下 | 个 |  | 28 | 0.66 | 18.48
232 | 31090144 | 打印纸 |  | 132行(381-1) | 箱 |  | 0.228 | 91.76 | 20.92
233 | 31110301 | 棉纱头 |  |  | kg |  | 41.927615 | 5.57 | 233.54
234 | 31132508 | 电池 |  |  | 节 |  | 82.56 | 2.14 | 176.68
235 | 31150101 | 水 |  |  | m3 |  | 384.567618 | 4.23 | 1626.72
236 | 31150101~1 | 水 |  |  | m3 |  | 0.005006 | 4.57 | 0.02
237 | 31150301 | 电 |  |  | kW·h |  | 129.27664 | 0.59 | 76.27
238 | 31170103 | 标志牌 |  |  | 个 |  | 0.32966 | 0.16 | 0.05
239 | 31170104 | 标志牌 |  | 塑料扁形 | 个 |  | 21 | 0.16 | 3.36
240 | 31170126 | 铝牌 |  |  | 个 |  | 5 | 0.25 | 1.25
241 | 55090108~3 | 悬挂嵌入式配电箱 |  | DYCB | 只 |  | 1 | 532.37 | 532.37
242 | 55090109~11 | 悬挂嵌入式配电箱 |  | 2-3SMX | 只 |  | 2 | 3371.70 | 6743.40
【新点2013清单造价江苏版 V10.3.6】
承包人供应主要材料一览表
工程名称：临床技能培训中心消防工程 | [5 empty] | 标段： |  |  |  | 第8页 共8页
序号 | 材料编码 | 材料名称 |  | 规格、型号等要求 | 单位 |  | 数量 | 单价(元) | 合价(元) |  | 备注
243 | 55090109~12 | 悬挂嵌入式配电箱 |  | 2、4AEL | 只 |  | 2 | 3992.80 | 7985.60
244 | 55090109~13 | 悬挂嵌入式配电箱 |  | WPYX | 只 |  | 1 | 3726.62 | 3726.62
245 | X1810628-18 | 铜芯电缆 |  | WDZ-YJY-4*6 | m |  | 6.2822 | 22.68 | 142.48
246 | ZC0001 | 智能型感烟探测器 |  |  | 个 |  | 164 | 42.59 | 6984.76
247 | ZC0003 | 手动报警按钮（带电话插孔） |  |  | 个 |  | 17 | 44.36 | 754.12
248 | ZC0005 | 声光报警器 |  |  | 个 |  | 17 | 84.29 | 1432.93
249 | ZC0006 | 输入模块 |  |  | 个 |  | 10 | 44.36 | 443.60
250 | ZC0007 | 输入输出模块 |  |  | 个 |  | 28 | 48.80 | 1366.40
251 | ZC0009 | 消防广播（扬声器） |  |  | 个 |  | 36 | 31.05 | 1117.80
252 | ZC0010 | 火灾显示盘 |  |  | 台 |  | 4 | 250.00 | 1000.00
253 | ZC0012 | 防火涂料 |  |  | kg |  | 2.5126 | 10.65 | 26.76
254 | ZC0013 | 防火涂料 |  |  | kg |  | 1.7996 | 10.65 | 19.17
255 | ZC0014 | 消火栓按钮 |  |  | 个 |  | 20 | 39.93 | 798.60
256 | ZC0015 | 室内带灭火器箱组合式消防柜15S202-19乙型（尺寸：1800x700x240） |  |  | 套 |  | 20 | 1375.18 | 27503.60
257 | ZC0017 | 防火门监控 |  |  | 个 |  | 11 | 133.09 | 1463.99
258 | ZC0017~1 | 消防电源监控模块 |  |  | 个 |  | 3 | 220.00 | 660.00
259 | ZC0018 | 消防电话 |  |  | 部 |  | 9 | 97.60 | 878.40
260 | ZC0019 | 短路隔离器 |  |  | 个 |  | 14 | 44.36 | 621.04
合计 | [8 empty] | 257552.91
【新点2013清单造价江苏版 V10.3.6】

## 4.1 表-04 单位工程招标控制价表
单位工程招标控制价表
工程名称：临床技能培训中心排烟空调工程 |  |  | 标段： |  | 第1页 共1页
序号 | 汇总内容 |  |  | 金额(元) | 其中:暂估价(元)
1 | 分部分项工程费 |  |  | 39925.33
1.1 | 人工费 |  |  | 8895.29
1.2 | 材料费 |  |  | 25284.24
1.3 | 施工机具使用费 |  |  | 942.00
1.4 | 企业管理费 |  |  | 3558.08
1.5 | 利润 |  |  | 1245.72
2 | 措施项目费 |  |  | 2813.65
2.1 | 单价措施项目费 |  |  | 1748.13
2.2 | 总价措施项目费 |  |  | 1065.52
2.2.1 | 其中：安全文明施工措施费 |  |  | 641.56
3 | 其他项目费
3.1 | 其中：暂列金额
3.2 | 其中：专业工程暂估
3.3 | 其中：计日工
3.4 | 其中：总承包服务费
4 | 规费 |  |  | 1088.06
5 | 税金 |  |  | 3944.43
招标控制价合计=1+2+3+4+5-甲供材料费_含设备/1.01 |  |  |  | 47771.47
【新点2013清单造价江苏版 V10.3.6】

## 4.2 表-08 分部分项工程和单价措施项目清单与计价表
分部分项工程和单价措施项目清单与计价表
工程名称：临床技能培训中心排烟空调工程 |  |  |  |  | 标段： |  |  |  |  | 第1页 共2页
序号 | 项目编码 | 项目名称 | 项目特征描述 |  |  | 计量 单位 | 工程量 | 金额（元）
[8 empty] | 综合单价 | 合价 |  | 其中
暂估价
排烟系统
1 | 030108003002 | 轴流通风机 | 1、名称：高温轴流风机 2、型号：HTF-I-No6 15600 m3/h 5.5KW 3、减振底座形式、数量：减震器，支架安装、除锈、刷油。 |  |  | 台 | 1 | 5594.69 | 5594.69
2 | 030702001008 | 碳钢通风管道 | 1、名称：矩形风管 2、材质：热镀锌钢板 3、规格：周长4米以下 4、板材厚度：δ=1.0mm 5、接口形式：咬口连接 |  |  | m2 | 161.18 | 152.06 | 24509.03
3 | 030703001008 | 碳钢阀门 | 1、名称：280度防火阀 2、规格：630*400 3、支架形式、材质：型钢制作安装 |  |  | 个 | 1 | 660.16 | 660.16
4 | 030703001009 | 碳钢阀门 | 1、名称：280度防火阀 2、规格：1000*250 3、支架形式、材质：型钢制作安装 |  |  | 个 | 4 | 670.68 | 2682.72
5 | 030703001010 | 碳钢阀门 | 1、名称：70度远控防火阀 2、规格：1000*250 3、支架形式、材质：风阀执行机构安装、型钢制作安装 |  |  | 个 | 4 | 1002.90 | 4011.60
6 | 030703011008 | 铝及铝合金风口、散流器 | 1、名称：单层百叶风口 2、规格：800*500 |  |  | 个 | 4 | 256.63 | 1026.52
7 | 030703011009 | 铝及铝合金风口、散流器 | 1、名称：防雨百叶 2、规格：800*500 |  |  | 个 | 1 | 322.63 | 322.63
8 | 030703012001 | 电动挡烟垂壁 | 1、名称：电动挡烟垂壁 2、规格：凸出吊顶下500 |  |  | m | 2.8 | 399.28 | 1117.98
|  | 分部小计 | [6 empty] | 39925.33
|  | 分部分项合计 | [6 empty] | 39925.33
本页小计 | [8 empty] | 39925.33
【新点2013清单造价江苏版 V10.3.6】
分部分项工程和单价措施项目清单与计价表
工程名称：临床技能培训中心排烟空调工程 |  |  |  |  | 标段： |  |  |  |  | 第2页 共2页
序号 | 项目编码 | 项目名称 | 项目特征描述 |  |  | 计量 单位 | 工程量 | 金额（元）
[8 empty] | 综合单价 | 合价 |  | 其中
暂估价
1 | 031301017001 | 脚手架搭拆 |  |  |  | 项 | 1 | 305.57 | 305.57
2 | 031301012001 | 工程系统检测、检验 |  |  |  | 项 | 1 | 1442.56 | 1442.56
|  | 单价措施合计 | [6 empty] | 1748.13
本页小计 | [8 empty] | 1748.13
合 计 | [8 empty] | 41673.46
【新点2013清单造价江苏版 V10.3.6】

## 4.3 表-11 总价措施项目清单与计价表
总价措施项目清单与计价表
工程名称：临床技能培训中心排烟空调工程 | [5 empty] | 标段： |  |  |  |  | 第1页 共2页
序号 | 项目编码 | 项目名称 |  | 计算基础 | 费率（%） |  | 金额（元） |  | 调整 费率（%） | 调整后 金额（元） |  | 备注
1 | 031302001001 | 安全文明施工费 |  |  | 100.000 |  | 641.56
1.1 |  | 基本费 |  | 分部分项合计+单价措施项目合计-除税工程设备费 | 1.500 |  | 562.77
1.2 |  | 增加费 |  | 分部分项合计+单价措施项目合计-除税工程设备费
1.3 |  | 扬尘污染防治增加费 |  | 分部分项合计+单价措施项目合计-除税工程设备费 | 0.210 |  | 78.79
2 | 031302002001 | 夜间施工增加 |  | 分部分项合计+单价措施项目合计-除税工程设备费
3 | 031302003001 | 非夜间施工增加 |  | 分部分项合计+单价措施项目合计-除税工程设备费
4 | 031302004001 | 二次搬运 |  | 分部分项合计+单价措施项目合计-除税工程设备费
5 | 031302005001 | 冬雨季施工增加 |  | 分部分项合计+单价措施项目合计-除税工程设备费
6 | 031302006001 | 已完工程及设备保护 |  | 分部分项合计+单价措施项目合计-除税工程设备费
7 | 031302008001 | 临时设施 |  | 分部分项合计+单价措施项目合计-除税工程设备费 | 1.100 |  | 412.70
8 | 031302009001 | 赶工措施 |  | 分部分项合计+单价措施项目合计-除税工程设备费
【新点2013清单造价江苏版 V10.3.6】
编制人（造价人员）： | [7 empty] | 复核人（造价工程师）：
总价措施项目清单与计价表
工程名称：临床技能培训中心排烟空调工程 | [5 empty] | 标段： |  |  |  |  | 第2页 共2页
序号 | 项目编码 | 项目名称 |  | 计算基础 | 费率（%） |  | 金额（元） |  | 调整 费率（%） | 调整后 金额（元） |  | 备注
9 | 031302010001 | 工程按质论价 |  | 分部分项合计+单价措施项目合计-除税工程设备费
10 | 031302011001 | 住宅分户验收 |  | 分部分项合计+单价措施项目合计-除税工程设备费 | [7 empty] | 在计取住宅分户验收时，大型土石方工程、桩基工程和地下室部分不计入计费基础
11 | 031302012001 | 建筑工人实名制费用 |  | 分部分项合计+单价措施项目合计-除税工程设备费 | 0.030 |  | 11.26 |  |  |  |  | 建筑工人实名制设备由建筑工人工资专用账户开户银行提供的，建筑工人实名制费用按表中费率乘以0.5系数计取
12 | 031302090001 | 地上、地下设施、建筑物的临时保护设施 |  | 分部分项合计+单价措施项目合计-除税工程设备费
13 | 031302091001 | 特殊条件下施工增加费 |  | 分部分项合计+单价措施项目合计-除税工程设备费
14 | 031302015001 | 智慧工地费用 |  | 分部分项合计+单价措施项目合计-除税工程设备费 | [7 empty] | 现场安全隐患排查、人员信息动态管理、扬尘管控视频监控、高处作业防护预警、危大工程监测预警和集成平台等设备、软件和管理费用。
合 计 | [6 empty] | 1065.52
【新点2013清单造价江苏版 V10.3.6】
编制人（造价人员）： | [7 empty] | 复核人（造价工程师）：

## 4.4 表-12 其他项目清单与计价汇总表
其他项目清单与计价汇总表
工程名称：临床技能培训中心排烟空调工程 |  |  |  | 标段： |  |  | 第1页 共1页
序号 | 项目名称 |  | 金额(元) |  | 结算金额(元) | 备注
1 | 暂列金额
2 | 暂估价
2.1 | 材料暂估价
2.2 | 专业工程暂估价
3 | 计日工
4 | 总承包服务费
合 计
【新点2013清单造价江苏版 V10.3.6】

## 4.5 表-12-1 暂列金额明细表
暂列金额明细表
工程名称：临床技能培训中心排烟空调工程 |  |  |  | 标段： |  | 第1页 共1页
序号 | 项目名称 |  | 计量单位 |  | 暂定金额(元) | 备注
合 计
【新点2013清单造价江苏版 V10.3.6】

## 4.6 表-12-3 专业工程暂估价及结算价表
专业工程暂估价及结算价表
工程名称：临床技能培训中心排烟空调工程 |  |  |  |  | 标段： |  |  | 第1页 共1页
序号 | 工程名称 |  | 工程内容 | 暂估金额(元) |  | 结算金额(元) | 差额±(元) |  | 备注
合 计
【新点2013清单造价江苏版 V10.3.6】

## 4.7 表-13 规费、税金项目计价表
规费、税金项目计价表
工程名称：临床技能培训中心排烟空调工程 |  |  |  | 标段： |  |  |  | 第1页 共1页
序号 | 项目名称 |  | 计算基础 |  | 计算基数(元) |  | 计算费率(％) |  | 金额(元)
1 | 规费 |  | 环境保护税+社会保险费+住房公积金 |  | 1088.06 |  | 100.000 |  | 1088.06
1.1 | 社会保险费 |  | 分部分项工程费+措施项目费+其他项目费-除税工程设备费 |  | 38583.80 |  | 2.400 |  | 926.01
1.2 | 住房公积金 |  | 分部分项工程费+措施项目费+其他项目费-除税工程设备费 |  | 38583.80 |  | 0.420 |  | 162.05
1.3 | 环境保护税 |  | 分部分项工程费+措施项目费+其他项目费-除税工程设备费 |  | 38583.80
2 | 税金 |  | 分部分项工程费+措施项目费+其他项目费+规费-除税甲供材料和甲供设备费/1.01 |  | 43827.04 |  | 9.000 |  | 3944.43
合 计 | [8 empty] | 5032.49
【新点2013清单造价江苏版 V10.3.6】
编制人（造价人员）： | [5 empty] | 复核人（造价工程师）：

## 4.8 承包人供应主要材料一览表
承包人供应主要材料一览表
工程名称：临床技能培训中心排烟空调工程 | [5 empty] | 标段： |  |  |  | 第1页 共2页
序号 | 材料编码 | 材料名称 |  | 规格、型号等要求 | 单位 |  | 数量 | 单价(元) | 合价(元) |  | 备注
1 | 01090166 | 圆钢 |  | φ5.5～9 | kg |  | 24.031938 | 3.42 | 82.19
2 | 01130141~1 | 扁钢 |  | ＜-59 | kg |  | 24.74216 | 3.64 | 90.06
3 | 01130206 | 镀锌扁钢 |  | -25×4 | kg |  | 2.4 | 4.55 | 10.92
4 | 01210332 | 等边角钢 |  | ∟60×5 | kg |  | 564.77472 | 3.40 | 1920.23
5 | 01210338 | 等边角钢 |  | ∟63×5 | kg |  | 2.57888 | 3.40 | 8.77
6 | 01270101-1~2 | 型钢 |  |  | kg |  | 22.88 | 3.28 | 75.09
7 | 01290453~4 | 热镀锌钢板 |  | δ1.0 | m2 |  | 183.42284 | 58.56 | 10741.24
8 | 02010106 | 橡胶板 |  | δ1～15 | kg |  | 18.53856 | 7.72 | 143.12
9 | 03011002 | 铁铆钉 |  |  | kg |  | 3.54596 | 5.15 | 18.26
10 | 03031327 | 镀锌自攻螺钉 |  | M6×100 | 十个 |  | 0.1 | 0.48 | 0.05
11 | 03050507 | 精制带母镀锌螺栓 |  | M6×75 | 套 |  | 8 | 0.56 | 4.48
12 | 03050516 | 精制带母镀锌螺栓 |  | M10×75 | 套 |  | 4.51968 | 0.67 | 3.03
13 | 03050571 | 精制带母镀锌螺栓 |  | M2～5×4～20 | 套 |  | 69.4 | 0.22 | 15.27
14 | 03050575 | 精制带母镀锌螺栓 |  | M8×75以下 | 套 |  | 878.074 | 0.64 | 561.97
15 | 03053135 | 双头带母螺栓 |  | M20×65 | 套 |  | 65.28 | 5.57 | 363.61
16 | 03070126 | 膨胀螺栓 |  | M12 | 套 |  | 24.177 | 1.03 | 24.90
17 | 03070133~1 | 膨胀螺栓 |  | M12×200 | 套 |  | 8.24 | 3.00 | 24.72
18 | 03210211 | 砂轮片 |  | φ400 | 片 |  | 0.20768 | 11.58 | 2.40
19 | 03410206 | 电焊条 |  | J422 φ3.2 | kg |  | 7.983938 | 3.77 | 30.10
20 | 03410207 | 电焊条 |  | J422 φ4 | kg |  | 0.418 | 3.73 | 1.56
21 | 03430900 | 焊锡丝 |  |  | kg |  | 0.14 | 42.88 | 6.00
22 | 03450404 | 焊锡膏 |  | 瓶装50g | kg |  | 0.03 | 51.45 | 1.54
23 | 04010611 | 水泥 |  | 32.5级 | kg |  | 2.62 | 0.34 | 0.89
24 | 04030107 | 中砂 |  |  | t |  | 0.00863 | 160.29 | 1.38
25 | 04050207 | 碎石 |  | 5～40mm | t |  | 0.01254 | 122.40 | 1.53
26 | 12010103 | 汽油 |  |  | kg |  | 0.25 | 10.17 | 2.54
27 | 12050311 | 机油 |  |  | kg |  | 0.04 | 7.72 | 0.31
28 | 12070109 | 电力复合脂 |  |  | kg |  | 0.03 | 17.15 | 0.51
29 | 12370305 | 氧气 |  |  | m3 |  | 7.567758 | 2.83 | 21.42
30 | 12370335 | 乙炔气 |  |  | kg |  | 2.68492 | 15.44 | 41.46
31 | 12430344 | 自粘橡胶带 |  | 20mm×5m | 卷 |  | 0.4 | 12.43 | 4.97
32 | 14210107 | 金属软管 |  | φ25 | m |  | 1.25 | 3.50 | 4.38
33 | 15130506 | 金属软管活接头 |  | φ25 | 套 |  | 2.04 | 1.71 | 3.49
34 | 24170308 | 黄腊带 |  | 20mm×10m | 卷 |  | 1.4 | 7.86 | 11.00
35 | 30250111 | 减震器 |  |  | 台 |  | 4 | 120.00 | 480.00
36 | 31110301 | 棉纱头 |  |  | kg |  | 0.04 | 5.57 | 0.22
37 | 31150101 | 水 |  |  | m3 |  | 0.0018 | 4.23 | 0.01
【新点2013清单造价江苏版 V10.3.6】
承包人供应主要材料一览表
工程名称：临床技能培训中心排烟空调工程 | [5 empty] | 标段： |  |  |  | 第2页 共2页
序号 | 材料编码 | 材料名称 |  | 规格、型号等要求 | 单位 |  | 数量 | 单价(元) | 合价(元) |  | 备注
38 | 31150301 | 电 |  |  | kW·h |  | 6 | 0.77 | 4.62
39 | 50290105~2 | 轴流式通风机 |  | HTF-I-No6 15600 m3/h 5.5KW | 台 |  | 1 | 4155.18 | 4155.18
40 | CL-D00001 | 固定挡烟垂壁中的材料费 |  |  | m |  | 2.8 | 399.28 | 1117.98
41 | ZC0016 | 280度防火阀 |  | 1000*250 | 个 |  | 4 | 475.66 | 1902.64
42 | ZC0016~1 | 70度防火阀（带远距离执行机构） |  | 1000*250 | 个 |  | 4 | 518.81 | 2075.24
43 | ZC0018 | 单层百叶风口 |  | 800*500 | 个 |  | 4 | 160.00 | 640.00
44 | ZC0019 | 防雨百叶 |  | 800*500 | 个 |  | 1 | 205.00 | 205.00
45 | ZC0020 | 280度防火阀 |  | 630*400 | 个 |  | 1 | 477.45 | 477.45
合计 | [8 empty] | 25281.73
【新点2013清单造价江苏版 V10.3.6】

## 5.1 表-03 单项工程招标控制价表
单项工程招标控制价表
工程名称：扬中市人民医院西院区门市综合楼消防工程 |  |  |  |  | 第1页 共1页
序号 | 单位工程名称 |  | 金额(元) | 其中：(元)
|  |  |  | 暂估价 |  | 安全文明 施工费 | 规费
1 | 原电站辅机厂临街综合楼消防 |  | 1159247.43 | 100000.00 |  | 13420.99 | 27837.44
2 | 原电站辅机厂临街综合楼排烟、通风工程 |  | 302533.90 |  |  | 3787.58 | 6423.57
合 计 |  |  | 1461781.33 | 100000.00 |  | 17208.57 | 34261.01
【新点2013清单造价江苏版 V10.3.6】

## 6.1 表-04 单位工程招标控制价表
单位工程招标控制价表
工程名称：原电站辅机厂临街综合楼消防 |  |  | 标段： |  | 第1页 共1页
序号 | 汇总内容 |  |  | 金额(元) | 其中:暂估价(元)
1 | 分部分项工程费 |  |  | 824431.51
1.1 | 人工费 |  |  | 220936.71
1.2 | 材料费 |  |  | 467220.40
1.3 | 施工机具使用费 |  |  | 8111.22
1.4 | 企业管理费 |  |  | 97216.98
1.5 | 利润 |  |  | 30946.20
2 | 措施项目费 |  |  | 31260.80
2.1 | 单价措施项目费 |  |  | 8970.96
2.2 | 总价措施项目费 |  |  | 22289.84
2.2.1 | 其中：安全文明施工措施费 |  |  | 13420.99
3 | 其他项目费 |  |  | 180000.00
3.1 | 其中：暂列金额 |  |  | 80000.00
3.2 | 其中：专业工程暂估 |  |  | 100000.00
3.3 | 其中：计日工
3.4 | 其中：总承包服务费
4 | 规费 |  |  | 27837.44
5 | 税金 |  |  | 95717.68
招标控制价合计=1+2+3+4+5-甲供材料费_含设备/1.01 |  |  |  | 1159247.43
【新点2013清单造价江苏版 V10.3.6】

## 6.2 表-08 分部分项工程和单价措施项目清单与计价表
分部分项工程和单价措施项目清单与计价表
工程名称：原电站辅机厂临街综合楼消防 |  |  |  |  | 标段： |  |  |  |  | 第1页 共14页
序号 | 项目编码 | 项目名称 | 项目特征描述 |  |  | 计量 单位 | 工程量 | 金额（元）
[8 empty] | 综合单价 | 合价 |  | 其中
暂估价
应急照明
1 | 030404017014 | 配电箱 | 1、名称：应急照明集中电源箱 2、端子板外部接线材质、规格：无端子外部接线 3、安装方式：挂墙明装 |  |  | 台 | 6 | 4325.50 | 25953.00
2 | 030411001013 | 配管 | 1、名称：电气配管 2、规格：JDG20 3、配置形式：砖墙暗配 |  |  | m | 104.62 | 11.74 | 1228.24
3 | 030411001014 | 配管 | 1、名称：电气配管 2、规格：JDG20 3、配置形式：吊顶内明敷,外刷防火涂料 |  |  | m | 1230.21 | 14.12 | 17370.57
4 | 030411004010 | 配线 | 1、名称：铜芯线 2、配线形式：管内穿线 3、型号：WDZN-BYJ-1.5 |  |  | m | 228.66 | 3.20 | 731.71
5 | 030411004008 | 配线 | 1、名称：铜芯线 2、配线形式：管内穿线 3、型号：WDZ-BYJ-2.5 |  |  | m | 127.2 | 3.82 | 485.90
6 | 030411004009 | 配线 | 1、名称：铜芯线 2、配线形式：管内穿线 3、型号：NH-RVS-2*2.5 |  |  | m | 1247.21 | 7.03 | 8767.89
7 | 030411006002 | 接线盒 | 1、名称：钢制接线盒 2、安装形式：暗装 |  |  | 个 | 232 | 9.03 | 2094.96
8 | 030412004013 | 装饰灯 | 1、名称：LED集中电源集中控制型应急灯 2、型号：DC36V 6W 3、安装形式：吸顶 |  |  | 套 | 80 | 106.93 | 8554.40
9 | 030412004016 | 装饰灯 | 1、名称：LED集中电源集中控制型应急灯 2、型号：DC36V 6W 3、安装形式：墙壁式 |  |  | 套 | 32 | 75.40 | 2412.80
本页小计 | [8 empty] | 67599.47
【新点2013清单造价江苏版 V10.3.6】
分部分项工程和单价措施项目清单与计价表
工程名称：原电站辅机厂临街综合楼消防 |  |  |  |  | 标段： |  |  |  |  | 第2页 共14页
序号 | 项目编码 | 项目名称 | 项目特征描述 |  |  | 计量 单位 | 工程量 | 金额（元）
[8 empty] | 综合单价 | 合价 |  | 其中
暂估价
10 | 030412004017 | 装饰灯 | 1、名称：集中电源疏散照明灯(IP67)-壁装型 2、安装形式：墙壁式 |  |  | 套 | 5 | 85.17 | 425.85
11 | 030412004009 | 装饰灯 | 1、名称：LED集中电源集中控制型疏散出口灯 2、型号：DC36V 1W 3、安装形式：门洞上0.1m 吊装，底边距地2.4米 |  |  | 套 | 37 | 81.82 | 3027.34
12 | 030412004010 | 装饰灯 | 1、名称：LED集中电源集中控制型疏散指示灯 2、型号：DC36V 1W 3、安装形式：嵌墙,底边距地0.5M |  |  | 套 | 47 | 81.82 | 3845.54
13 | 030412004011 | 装饰灯 | 1、名称：LED集中电源集中控制型多信息复合标志灯 2、型号：DC36V 1W 3、安装形式：嵌墙,底边距地0.5M |  |  | 套 | 15 | 81.82 | 1227.30
14 | 030412004012 | 装饰灯 | 1、名称：LED集中电源集中控制型楼层显示灯 2、型号：DC36V 1W 3、安装形式：底边距地2.4米 |  |  | 套 | 14 | 81.82 | 1145.48
15 | 030412004015 | 装饰灯 | 1、名称：消防控制室标志灯 2、安装形式：墙壁式 |  |  | 套 | 2 | 81.82 | 163.64
|  | 分部小计 | [6 empty] | 77434.62
喷淋工程
本页小计 | [8 empty] | 9835.15
【新点2013清单造价江苏版 V10.3.6】
分部分项工程和单价措施项目清单与计价表
工程名称：原电站辅机厂临街综合楼消防 |  |  |  |  | 标段： |  |  |  |  | 第3页 共14页
序号 | 项目编码 | 项目名称 | 项目特征描述 |  |  | 计量 单位 | 工程量 | 金额（元）
[8 empty] | 综合单价 | 合价 |  | 其中
暂估价
16 | 030901001001 | 水喷淋钢管 | 1、安装部位：室内 2、材质、规格：热镀锌钢管DN25 3、连接形式：螺纹 4、压力试验及冲洗设计要求：水冲洗、压力试验 |  |  | m | 1178.14 | 47.96 | 56503.59
17 | 030901001002 | 水喷淋钢管 | 1、安装部位：室内 2、材质、规格：热镀锌钢管DN32 3、连接形式：螺纹 4、压力试验及冲洗设计要求：水冲洗、压力试验 |  |  | m | 366.25 | 53.66 | 19652.98
18 | 030901001003 | 水喷淋钢管 | 1、安装部位：室内 2、材质、规格：热镀锌钢管DN40 3、连接形式：螺纹 4、压力试验及冲洗设计要求：水冲洗、压力试验 |  |  | m | 173.11 | 63.91 | 11063.46
19 | 030901001004 | 水喷淋钢管 | 1、安装部位：室内 2、材质、规格：热镀锌钢管DN50 3、连接形式：螺纹 4、压力试验及冲洗设计要求：水冲洗、压力试验 |  |  | m | 158.94 | 71.45 | 11356.26
20 | 030901001005 | 水喷淋钢管 | 1、安装部位：室内 2、材质、规格：热镀锌钢管DN65 3、连接形式：螺纹 4、压力试验及冲洗设计要求：水冲洗、压力试验 |  |  | m | 61.96 | 95.80 | 5935.77
本页小计 | [8 empty] | 104512.06
【新点2013清单造价江苏版 V10.3.6】
分部分项工程和单价措施项目清单与计价表
工程名称：原电站辅机厂临街综合楼消防 |  |  |  |  | 标段： |  |  |  |  | 第4页 共14页
序号 | 项目编码 | 项目名称 | 项目特征描述 |  |  | 计量 单位 | 工程量 | 金额（元）
[8 empty] | 综合单价 | 合价 |  | 其中
暂估价
21 | 030901001006 | 水喷淋钢管 | 1、安装部位：室内 2、材质、规格：热镀锌钢管DN80 3、连接形式：螺纹 4、压力试验及冲洗设计要求：水冲洗、压力试验 |  |  | m | 115.14 | 109.83 | 12645.83
22 | 030901001007 | 水喷淋钢管 | 1、安装部位：室内 2、材质、规格：热镀锌钢管DN100 3、连接形式：沟槽 4、压力试验及冲洗设计要求：水冲洗、压力试验 |  |  | m | 129.99 | 113.64 | 14772.06
23 | 030901001008 | 水喷淋钢管 | 1、安装部位：室内 2、材质、规格：热镀锌钢管DN150 3、连接形式：沟槽 4、压力试验及冲洗设计要求：水冲洗、压力试验 |  |  | m | 91.29 | 180.74 | 16499.75
24 | 030901003001 | 水喷淋（雾）喷头 | 1、材质、型号、规格：喷头有吊顶 |  |  | 个 | 619 | 37.95 | 23491.05
25 | 030901006001 | 水流指示器 | 1、规格、型号：水流指示器DN150 2、连接形式：法兰连接 |  |  | 个 | 6 | 816.34 | 4898.04
26 | 031003003001 | 焊接法兰阀门 | 1、规格、压力等级：信号蝶阀 DN150 2、连接形式：法兰连接 |  |  | 个 | 8 | 666.60 | 5332.80
27 | 030901004001 | 报警装置 | 1、型号、规格：湿式报警阀DN150 |  |  | 组 | 1 | 3253.93 | 3253.93
28 | 031003003002 | 焊接法兰阀门 | 1、规格、压力等级：闸阀DN50 2、连接形式：法兰连接 |  |  | 个 | 6 | 250.85 | 1505.10
本页小计 | [8 empty] | 82398.56
【新点2013清单造价江苏版 V10.3.6】
分部分项工程和单价措施项目清单与计价表
工程名称：原电站辅机厂临街综合楼消防 |  |  |  |  | 标段： |  |  |  |  | 第5页 共14页
序号 | 项目编码 | 项目名称 | 项目特征描述 |  |  | 计量 单位 | 工程量 | 金额（元）
[8 empty] | 综合单价 | 合价 |  | 其中
暂估价
29 | 030901007001 | 减压孔板 | 1、材质、规格：减压孔板DN150 Φ53 2、连接形式：沟槽 |  |  | 个 | 1 | 293.86 | 293.86
30 | 030901007002 | 减压孔板 | 1、材质、规格：减压孔板DN150 Φ59 2、连接形式：沟槽 |  |  | 个 | 1 | 291.86 | 291.86
31 | 030901007003 | 减压孔板 | 1、材质、规格：减压孔板DN150 Φ68 2、连接形式：沟槽 |  |  | 个 | 1 | 290.86 | 290.86
32 | 031003001002 | 螺纹阀门 | 1、类型：截止阀 2、规格、压力等级：DN25 3、连接形式：螺纹连接 |  |  | 个 | 1 | 47.89 | 47.89
33 | 031003001003 | 螺纹阀门 | 1、类型：自动排气阀 2、规格、压力等级：DN25 3、连接形式：螺纹连接 |  |  | 个 | 1 | 83.09 | 83.09
34 | 030901008001 | 末端试水装置 | 1、规格：末端试水装置DN25 |  |  | 组 | 6 | 279.03 | 1674.18
35 | 031002003003 | 套管 | 1、名称、类型：钢套管DN150 |  |  | 个 | 6 | 84.20 | 505.20
36 | 031002003004 | 套管 | 1、名称、类型：钢套管DN200 |  |  | 个 | 7 | 118.74 | 831.18
37 | 031002003005 | 套管 | 1、名称、类型：刚性防水套管DN150 |  |  | 个 | 1 | 112.52 | 112.52
38 | 030901012001 | 消防水泵接合器 | 1、型号、规格：地上式水泵接合器DN100 |  |  | 套 | 2 | 1886.22 | 3772.44
39 | 031003010004 | 软接头（软管） | 1、规格：法兰式金属软接头DN25 2、连接形式：法兰连接 |  |  | 个(组) | 6 | 194.71 | 1168.26
40 | 031003010005 | 软接头（软管） | 1、规格：法兰式金属软接头DN32 2、连接形式：法兰连接 |  |  | 个(组) | 2 | 233.01 | 466.02
本页小计 | [8 empty] | 9537.36
【新点2013清单造价江苏版 V10.3.6】
分部分项工程和单价措施项目清单与计价表
工程名称：原电站辅机厂临街综合楼消防 |  |  |  |  | 标段： |  |  |  |  | 第6页 共14页
序号 | 项目编码 | 项目名称 | 项目特征描述 |  |  | 计量 单位 | 工程量 | 金额（元）
[8 empty] | 综合单价 | 合价 |  | 其中
暂估价
41 | 031003010006 | 软接头（软管） | 1、规格：法兰式金属软接头DN80 2、连接形式：法兰连接 |  |  | 个(组) | 2 | 440.75 | 881.50
42 | 031003010001 | 软接头（软管） | 1、规格：法兰式金属软接头DN100 2、连接形式：法兰连接 |  |  | 个(组) | 4 | 513.19 | 2052.76
43 | 031003010002 | 软接头（软管） | 1、规格：法兰式金属软接头DN150 2、连接形式：法兰连接 |  |  | 个(组) | 6 | 908.57 | 5451.42
44 | 031208002001 | 管道绝热 | 1、绝热材料品种：50mm橡塑保温 |  |  | m3 | 0.62 | 1534.01 | 951.09
45 | 031208007001 | 防潮层、保护层 | 1、厚度：0.5mm厚镀锌铁皮保护层 |  |  | m2 | 16.04 | 64.23 | 1030.25
46 | 031201001001 | 管道刷油 | 1、标志色方式、品种：防锈漆2遍，红色调和漆2遍 |  |  | m2 | 347.66 | 21.50 | 7474.69
47 | 031002001001 | 管道支架 | 1、管架形式：型钢支架 |  |  | Kg | 790.46 | 16.22 | 12821.26
48 | 031201003001 | 金属结构刷油 | 1、除锈级别：除锈 2、涂刷遍数、漆膜厚度：防锈漆二道，调和漆二道 |  |  | kg | 790.46 | 2.61 | 2063.10
49 | 030905002001 | 水灭火控制装置调试 | 1、系统形式：喷淋灭火系统调试 |  |  | 项 | 1 | 1613.72 | 1613.72
50 | 030901001009 | 水喷淋钢管 | 1、安装部位：室内 2、材质、规格：热镀锌钢管DN65 3、连接形式：螺纹 4、压力试验及冲洗设计要求：水冲洗、压力试验 |  |  | m | 34.09 | 90.42 | 3082.42
本页小计 | [8 empty] | 37422.21
【新点2013清单造价江苏版 V10.3.6】
分部分项工程和单价措施项目清单与计价表
工程名称：原电站辅机厂临街综合楼消防 |  |  |  |  | 标段： |  |  |  |  | 第7页 共14页
序号 | 项目编码 | 项目名称 | 项目特征描述 |  |  | 计量 单位 | 工程量 | 金额（元）
[8 empty] | 综合单价 | 合价 |  | 其中
暂估价
51 | 030901001012 | 水喷淋钢管 | 1、安装部位：室内 2、材质、规格：热镀锌钢管DN100 3、连接形式：沟槽 4、压力试验及冲洗设计要求：水冲洗、压力试验 |  |  | m | 301.08 | 107.07 | 32236.64
52 | 031003010003 | 软接头（软管） | 1、规格：法兰式金属软接头DN100 2、连接形式：法兰连接 |  |  | 个(组) | 10 | 513.19 | 5131.90
53 | 031003003003 | 焊接法兰阀门 | 1、规格、压力等级：蝶阀DN100 2、连接形式：沟槽连接 |  |  | 个 | 17 | 429.71 | 7305.07
54 | 031003003004 | 焊接法兰阀门 | 1、规格、压力等级：蝶阀DN65 2、连接形式：沟槽连接 |  |  | 个 | 7 | 283.17 | 1982.19
55 | 031003001006 | 螺纹阀门 | 1、类型：截止阀 2、规格、压力等级：DN25 3、连接形式：螺纹连接 |  |  | 个 | 1 | 47.89 | 47.89
56 | 031003001007 | 螺纹阀门 | 1、类型：自动排气阀 2、规格、压力等级：DN25 3、连接形式：螺纹连接 |  |  | 个 | 1 | 83.09 | 83.09
57 | 030901010001 | 室内消火栓 | 1、型号、规格：带栓带消防软管卷盘组合式消防柜（尺寸：1800x700x240） 2、附件材质、规格：箱内设置SN65型室内消火栓一只，QZ19型直流水枪一支，D65长25米有衬里水龙带一根，消防软管卷盘一套。 |  |  | 套 | 25 | 1538.60 | 38465.00
58 | 030901010002 | 室内消火栓 | 1、型号、规格：屋顶试验消火栓 |  |  | 套 | 1 | 758.02 | 758.02
59 | 030601002001 | 压力仪表 | 1、名称：压力表 |  |  | 台 | 1 | 143.69 | 143.69
本页小计 | [8 empty] | 86153.49
【新点2013清单造价江苏版 V10.3.6】
分部分项工程和单价措施项目清单与计价表
工程名称：原电站辅机厂临街综合楼消防 |  |  |  |  | 标段： |  |  |  |  | 第8页 共14页
序号 | 项目编码 | 项目名称 | 项目特征描述 |  |  | 计量 单位 | 工程量 | 金额（元）
[8 empty] | 综合单价 | 合价 |  | 其中
暂估价
60 | 031002003001 | 套管 | 1、名称、类型：过楼板套管 2、规格：DN150 |  |  | 个 | 22 | 84.20 | 1852.40
61 | 031208002002 | 管道绝热 | 1、绝热材料品种：50mm橡塑保温 |  |  | m3 | 0.1 | 1534.01 | 153.40
62 | 031208007002 | 防潮层、保护层 | 1、厚度：0.5mm厚镀锌铁皮保护层 |  |  | m2 | 2.49 | 64.23 | 159.93
63 | 030901012002 | 消防水泵接合器 | 1、型号、规格：地上式水泵接合器DN100 |  |  | 套 | 2 | 1886.22 | 3772.44
64 | 031201001002 | 管道刷油 | 1、标志色方式、品种：防锈漆2遍，红色调和漆2遍 |  |  | m2 | 110.24 | 21.50 | 2370.16
65 | 031002001002 | 管道支架 | 1、管架形式：型钢支架 |  |  | Kg | 97.56 | 16.22 | 1582.42
66 | 031201003002 | 金属结构刷油 | 1、除锈级别：除锈 2、涂刷遍数、漆膜厚度：防锈漆二道，调和漆二道 |  |  | kg | 97.56 | 2.61 | 254.63
|  | 分部小计 | [6 empty] | 330169.06
火灾报警系统
67 | 030404032001 | 端子箱 | 1、名称：火灾自动报警端子箱 2、安装部位：吸墙,底边距地1.5m |  |  | 台 | 7 | 171.57 | 1200.99
68 | 030404032002 | 端子箱 | 1、名称：金属模块箱 |  |  | 台 | 33 | 166.50 | 5494.50
69 | 030904001001 | 点型探测器 | 1、名称：智能型感烟探测器 2、线制：总线制 |  |  | 个 | 201 | 103.49 | 20801.49
70 | 030904001007 | 点型探测器 | 1、名称：智能型感温探测器 2、线制：总线制 |  |  | 个 | 15 | 100.74 | 1511.10
71 | 030904006001 | 消防报警电话插孔（电话） | 1、名称：手动报警按钮（带电话插孔） 2、安装方式：明装 |  |  | 个(部) | 32 | 132.10 | 4227.20
72 | 030904003001 | 按钮 | 1、名称：消火栓按钮 |  |  | 个 | 26 | 127.67 | 3319.42
73 | 030904005001 | 声光报警器 | 1、名称：声光报警器 |  |  | 个 | 31 | 204.88 | 6351.28
本页小计 | [8 empty] | 53051.36
【新点2013清单造价江苏版 V10.3.6】
分部分项工程和单价措施项目清单与计价表
工程名称：原电站辅机厂临街综合楼消防 |  |  |  |  | 标段： |  |  |  |  | 第9页 共14页
序号 | 项目编码 | 项目名称 | 项目特征描述 |  |  | 计量 单位 | 工程量 | 金额（元）
[8 empty] | 综合单价 | 合价 |  | 其中
暂估价
74 | 030904008001 | 模块（模块箱） | 1、名称：短路隔离器 |  |  | 个(台) | 32 | 225.17 | 7205.44
75 | 030904008002 | 模块（模块箱） | 1、名称：输入模块 |  |  | 个(台) | 26 | 225.17 | 5854.42
76 | 030904008006 | 模块（模块箱） | 1、名称：输出模块 |  |  | 个(台) | 14 | 225.17 | 3152.38
77 | 030904008003 | 模块（模块箱） | 1、名称：输入输出模块 |  |  | 个(台) | 48 | 289.41 | 13891.68
78 | 030904007001 | 消防广播（扬声器） | 1、名称：火灾应急广播扬声器 2、安装方式：吸顶 |  |  | 个 | 51 | 71.92 | 3667.92
79 | 030904007002 | 消防广播（扬声器） | 1、名称：火灾应急广播扬声器 2、安装方式：楼梯间等无吊顶处 |  |  | 个 | 13 | 65.83 | 855.79
80 | 030904011001 | 远程控制箱（柜） | 1、规格：重复显示屏 |  |  | 台 | 6 | 1807.90 | 10847.40
81 | 030904006002 | 消防报警电话插孔（电话） | 1、名称：消防电话 |  |  | 个(部) | 12 | 124.61 | 1495.32
82 | 030411006001 | 接线盒 | 1、名称：钢制接线盒 2、安装形式：暗敷 |  |  | 个 | 376 | 9.03 | 3395.28
83 | 030411001003 | 配管 | 1、名称：焊接钢管 2、规格：SC50 3、配置形式：暗敷 |  |  | m | 10.02 | 46.39 | 464.83
84 | 030411001002 | 配管 | 1、名称：电气配管 2、规格：JDG20 3、配置形式：吊顶内明敷，外刷防火涂料 |  |  | m | 2678.76 | 14.12 | 37824.09
85 | 030411003002 | 桥架 | 1、名称：防火桥架 2、规格：100*100 |  |  | m | 110.62 | 106.99 | 11835.23
86 | 030411003001 | 桥架 | 1、名称：防火桥架 2、规格：200*100 |  |  | m | 109.52 | 122.92 | 13462.20
87 | 030413001001 | 铁构件 | 1、名称：支吊架制作及安装 |  |  | kg | 647.81 | 21.75 | 14089.87
88 | 030411004015 | 配线 | 1、名称：铜芯线 2、配线形式：管内穿线 3、型号：WDZN-BYJ-2.5 |  |  | m | 2196.14 | 4.00 | 8784.56
本页小计 | [8 empty] | 136826.41
【新点2013清单造价江苏版 V10.3.6】
分部分项工程和单价措施项目清单与计价表
工程名称：原电站辅机厂临街综合楼消防 |  |  |  |  | 标段： |  |  |  |  | 第10页 共14页
序号 | 项目编码 | 项目名称 | 项目特征描述 |  |  | 计量 单位 | 工程量 | 金额（元）
[8 empty] | 综合单价 | 合价 |  | 其中
暂估价
89 | 030411004016 | 配线 | 1、名称：铜芯线 2、配线形式：管内穿线 3、型号：WDZN-RYJS-2*1.5 |  |  | m | 2580.32 | 5.61 | 14475.60
90 | 030411004017 | 配线 | 1、名称：铜芯线 2、配线形式：管内穿线 3、型号：WDZN-RYJS-6*1.5 |  |  | m | 83.34 | 12.79 | 1065.92
91 | 030411004018 | 配线 | 1、名称：铜芯线 2、配线形式：线走桥架 3、型号：WDZN-BYJ-4 |  |  | m | 146.18 | 4.67 | 682.66
92 | 030411004019 | 配线 | 1、名称：铜芯线 2、配线形式：线走桥架 3、型号：WDZN-RYJS-2*1.5 |  |  | m | 303.98 | 5.61 | 1705.33
93 | 030411004020 | 配线 | 1、名称：铜芯线 2、配线形式：线走桥架 3、型号：WDZN-RYJS-6*1.5 |  |  | m | 146.18 | 12.25 | 1790.71
94 | 030408002001 | 控制电缆 | 1、名称：控制电缆（工程量暂定） 2、型号：ZRNH-KVV22-6*1.5 |  |  | m | 100 | 20.99 | 2099.00
95 | 031002003006 | 套管 | 1、名称、类型：刚性防水套管DN80 |  |  | 个 | 4 | 72.43 | 289.72
96 | 030904009005 | 区域报警控制箱 | 1、总线制：电话主机 |  |  | 台 | 1 | 2452.83 | 2452.83
97 | 030904009006 | 区域报警控制箱 | 1、总线制：电气火灾监控主机 |  |  | 台 | 1 | 7054.83 | 7054.83
98 | 030904009007 | 区域报警控制箱 | 1、总线制：防火门监控主机 |  |  | 台 | 1 | 4842.83 | 4842.83
99 | 030904009009 | 区域报警控制箱 | 1、总线制：消防电源监控主机 |  |  | 台 | 1 | 5904.83 | 5904.83
100 | 030904009008 | 区域报警控制箱 | 1、总线制：消防广播主机 2、控制盘及功放盘 |  |  | 台 | 1 | 4502.83 | 4502.83
101 | 030904009010 | 区域报警控制箱 | 1、总线制：应急照明监控主机 |  |  | 台 | 1 | 6023.83 | 6023.83
102 | 030904012001 | 火灾报警系统控制主机 | 1、规格、线制：手动控制盘 |  |  | 台 | 1 | 2204.77 | 2204.77
103 | 030904011002 | 远程控制箱（柜） | 1、规格：消防水池液位显示器 |  |  | 台 | 1 | 2803.46 | 2803.46
本页小计 | [8 empty] | 57899.15
【新点2013清单造价江苏版 V10.3.6】
分部分项工程和单价措施项目清单与计价表
工程名称：原电站辅机厂临街综合楼消防 |  |  |  |  | 标段： |  |  |  |  | 第11页 共14页
序号 | 项目编码 | 项目名称 | 项目特征描述 |  |  | 计量 单位 | 工程量 | 金额（元）
[8 empty] | 综合单价 | 合价 |  | 其中
暂估价
104 | 030904015001 | 火灾报警控制微机（CRT） | 1、规格：图形显示装置 |  |  | 台 | 1 | 3847.00 | 3847.00
105 | 030904013001 | 联动控制主机 | 1、规格、线制：火灾报警控制器（联动型） 2、安装方式：落地式 |  |  | 台 | 1 | 12726.37 | 12726.37
106 | 030905001001 | 自动报警系统调试 | 1、点数：自动报警系统 调试 （自主报价） |  |  | 系统 | 1 | 22825.82 | 22825.82
107 | 030411001015 | 配管 | 1、名称：电气配管 2、规格：JDG25 3、配置形式：吊顶内敷设,外刷防火涂料 |  |  | m | 26.41 | 15.74 | 415.69
108 | 030411004021 | 配线 | 1、名称：铜芯线 2、配线形式：管内穿线 3、型号：WDZN-BYJ-2.5 |  |  | m | 52.82 | 4.00 | 211.28
109 | 030411004025 | 配线 | 1、名称：铜芯线 2、配线形式：管内穿线 3、型号：WDZN-RYJSP-2*1.5 |  |  | m | 26.41 | 9.18 | 242.44
110 | 030411004023 | 配线 | 1、名称：铜芯线 2、配线形式：线走桥架 3、型号：WDZN-BYJ-2.5 |  |  | m | 84.08 | 3.56 | 299.32
111 | 030411004024 | 配线 | 1、名称：铜芯线 2、配线形式：线走桥架 3、型号：WDZN-RYJSP-2*1.5 |  |  | m | 42.04 | 6.06 | 254.76
112 | 030904008005 | 模块（模块箱） | 1、名称：消防电源监控模块 |  |  | 个(台) | 9 | 460.61 | 4145.49
113 | 030411001016 | 配管 | 1、名称：焊接钢管 2、规格：SC20 3、配置形式：吊顶内明敷，外刷防火涂料 |  |  | m | 74.22 | 25.61 | 1900.77
114 | 030411004026 | 配线 | 1、名称：铜芯线 2、配线形式：管内穿线 3、型号：WDZN-RYJSP-2*1.5 |  |  | m | 77.82 | 9.18 | 714.39
本页小计 | [8 empty] | 47583.33
【新点2013清单造价江苏版 V10.3.6】
分部分项工程和单价措施项目清单与计价表
工程名称：原电站辅机厂临街综合楼消防 |  |  |  |  | 标段： |  |  |  |  | 第12页 共14页
序号 | 项目编码 | 项目名称 | 项目特征描述 |  |  | 计量 单位 | 工程量 | 金额（元）
[8 empty] | 综合单价 | 合价 |  | 其中
暂估价
115 | 030411004027 | 配线 | 1、名称：铜芯线 2、配线形式：线走桥架 3、型号：WDZN-RYJSP-2*1.5 |  |  | m | 42.31 | 6.06 | 256.40
116 | 030904008007 | 模块（模块箱） | 1、名称：电气火灾监控模块 |  |  | 个(台) | 24 | 460.61 | 11054.64
117 | 030411001017 | 配管 | 1、名称：电气配管 2、规格：JDG20 3、配置形式：吊顶内明敷，外刷防火涂料 |  |  | m | 84.5 | 14.12 | 1193.14
118 | 030411004028 | 配线 | 1、名称：铜芯线 2、配线形式：管内穿线 3、型号：WDZN-BYJ-2.5 |  |  | m | 169 | 4.00 | 676.00
119 | 030411004029 | 配线 | 1、名称：铜芯线 2、配线形式：管内穿线 3、型号：WDZN-RYJS-2*1.5 |  |  | m | 84.5 | 5.61 | 474.05
120 | 030411004030 | 配线 | 1、名称：铜芯线 2、配线形式：线走桥架 3、型号：WDZN-BYJ-2.5 |  |  | m | 89.76 | 3.56 | 319.55
121 | 030411004031 | 配线 | 1、名称：铜芯线 2、配线形式：线走桥架 3、型号：WDZN-RYJS-2*1.5 |  |  | m | 44.88 | 6.06 | 271.97
122 | 030904008008 | 模块（模块箱） | 1、名称：防火门监控模块 2、类型：用于单、双开常闭门监视，内置通信模块，具有门磁开关功能。 |  |  | 个(台) | 14 | 420.61 | 5888.54
|  | 分部小计 | [6 empty] | 305349.16
0309 气体灭火系统
123 | 030902009001 | 无管网气体灭火装置 | 1、类型：柜式七氟丙烷气体灭火装置（单瓶充装药剂量94Kg） 2、型号、规格：GQQ100/2.5 |  |  | 套 | 1 | 12937.07 | 12937.07
本页小计 | [8 empty] | 33071.36
【新点2013清单造价江苏版 V10.3.6】
分部分项工程和单价措施项目清单与计价表
工程名称：原电站辅机厂临街综合楼消防 |  |  |  |  | 标段： |  |  |  |  | 第13页 共14页
序号 | 项目编码 | 项目名称 | 项目特征描述 |  |  | 计量 单位 | 工程量 | 金额（元）
[8 empty] | 综合单价 | 合价 |  | 其中
暂估价
124 | 030902009004 | 无管网气体灭火装置 | 1、类型：柜式七氟丙烷气体灭火装置（单瓶充装药剂量101Kg） 2、型号、规格：GQQ120/2.5 |  |  | 套 | 2 | 13320.65 | 26641.30
125 | 030902009005 | 无管网气体灭火装置 | 1、类型：柜式七氟丙烷气体灭火装置（单瓶充装药剂量17Kg） 2、型号、规格：GQQ40/1.6 |  |  | 套 | 1 | 4677.24 | 4677.24
126 | 030902009006 | 无管网气体灭火装置 | 1、类型：柜式七氟丙烷气体灭火装置（单瓶充装药剂量52Kg） 2、型号、规格：GQQ70/2.5 |  |  | 套 | 1 | 8904.13 | 8904.13
127 | 030902009007 | 无管网气体灭火装置 | 1、类型：柜式七氟丙烷气体灭火装置（单瓶充装药剂量71Kg） 2、型号、规格：GQQ70/2.5 |  |  | 套 | 1 | 10105.50 | 10105.50
128 | 030703001004 | 碳钢阀门 | 1、名称：机械式自动泄压装置 2、型号：XYJ/0.12-ZTQ |  |  | 个 | 5 | 643.11 | 3215.55
129 | 030412001002 | 防护区警示牌 | 1、名称：防护区警示牌 |  |  | 套 | 6 | 93.83 | 562.98
130 | 030904005002 | 声光报警器 | 1、名称：声光报警 |  |  | 个 | 6 | 245.59 | 1473.54
131 | 030904003002 | 按钮 | 1、名称：紧急启停按钮 |  |  | 个 | 12 | 152.74 | 1832.88
132 | 030904003003 | 按钮 | 1、名称：手自动转换开关 |  |  | 个 | 6 | 471.05 | 2826.30
133 | 030904004001 | 消防警铃 | 1、名称：电动警铃 |  |  | 个 | 6 | 123.33 | 739.98
134 | 030412001001 | 普通灯具 | 1、名称：放气指示灯 |  |  | 套 | 9 | 178.67 | 1608.03
135 | 030904009003 | 区域报警控制箱 | 1、总线制：气体灭火控制器G-2 |  |  | 台 | 1 | 6102.78 | 6102.78
136 | 030904009011 | 区域报警控制箱 | 1、总线制：气体灭火控制器G-4 |  |  | 台 | 1 | 6457.69 | 6457.69
本页小计 | [8 empty] | 75147.90
【新点2013清单造价江苏版 V10.3.6】
分部分项工程和单价措施项目清单与计价表
工程名称：原电站辅机厂临街综合楼消防 |  |  |  |  | 标段： |  |  |  |  | 第14页 共14页
序号 | 项目编码 | 项目名称 | 项目特征描述 |  |  | 计量 单位 | 工程量 | 金额（元）
[8 empty] | 综合单价 | 合价 |  | 其中
暂估价
137 | 030411001008 | 配管 | 1、名称：电气配管 2、规格：JDG20 3、配置形式：吊顶内敷设,外刷防火涂料 |  |  | m | 324.7 | 14.12 | 4584.76
138 | 030411001018 | 配管 | 1、名称：电气配管 2、规格：JDG25 3、配置形式：吊顶内敷设,外刷防火涂料 |  |  | m | 53.29 | 15.75 | 839.32
139 | 030411004032 | 配线 | 1、名称：铜芯线 2、配线形式：管内穿线 3、型号：WDZN-RYJ-1.5 |  |  | m | 775.78 | 3.20 | 2482.50
140 | 030411004033 | 配线 | 1、名称：铜芯线 2、配线形式：管内穿线 3、型号：WDZN-RYJ-2.5 |  |  | m | 106.58 | 4.00 | 426.32
141 | 030411004034 | 配线 | 1、名称：铜芯线 2、配线形式：管内穿线 3、型号：WDZN-RYJS-2*1.5 |  |  | m | 334.6 | 5.61 | 1877.11
142 | 030905004001 | 气体灭火系统装置调试 | 1、试验容器规格：气体灭火系统装置调试（自主报价） |  |  | 项 | 1 | 13183.69 | 13183.69
|  | 分部小计 | [6 empty] | 111478.67
|  | 分部分项合计 | [6 empty] | 824431.51
1 | 031301017001 | 脚手架搭拆 |  |  |  | 项 | 1 | 7298.47 | 7298.47
2 | 031301012001 | 工程系统检测、检验 |  |  |  | 项 | 1 | 1672.49 | 1672.49
|  | 单价措施合计 | [6 empty] | 8970.96
本页小计 | [8 empty] | 32364.66
合 计 | [8 empty] | 833402.47
【新点2013清单造价江苏版 V10.3.6】

## 6.3 表-11 总价措施项目清单与计价表
总价措施项目清单与计价表
工程名称：原电站辅机厂临街综合楼消防 | [5 empty] | 标段： |  |  |  |  | 第1页 共2页
序号 | 项目编码 | 项目名称 |  | 计算基础 | 费率（%） |  | 金额（元） |  | 调整 费率（%） | 调整后 金额（元） |  | 备注
1 | 031302001001 | 安全文明施工费 |  |  | 100.000 |  | 13420.99
1.1 |  | 基本费 |  | 分部分项合计+单价措施项目合计-除税工程设备费 | 1.500 |  | 11772.80
1.2 |  | 增加费 |  | 分部分项合计+单价措施项目合计-除税工程设备费
1.3 |  | 扬尘污染防治增加费 |  | 分部分项合计+单价措施项目合计-除税工程设备费 | 0.210 |  | 1648.19
2 | 031302002001 | 夜间施工增加 |  | 分部分项合计+单价措施项目合计-除税工程设备费
3 | 031302003001 | 非夜间施工增加 |  | 分部分项合计+单价措施项目合计-除税工程设备费
4 | 031302004001 | 二次搬运 |  | 分部分项合计+单价措施项目合计-除税工程设备费
5 | 031302005001 | 冬雨季施工增加 |  | 分部分项合计+单价措施项目合计-除税工程设备费
6 | 031302006001 | 已完工程及设备保护 |  | 分部分项合计+单价措施项目合计-除税工程设备费
7 | 031302008001 | 临时设施 |  | 分部分项合计+单价措施项目合计-除税工程设备费 | 1.100 |  | 8633.39
8 | 031302009001 | 赶工措施 |  | 分部分项合计+单价措施项目合计-除税工程设备费
【新点2013清单造价江苏版 V10.3.6】
编制人（造价人员）： | [7 empty] | 复核人（造价工程师）：
总价措施项目清单与计价表
工程名称：原电站辅机厂临街综合楼消防 | [5 empty] | 标段： |  |  |  |  | 第2页 共2页
序号 | 项目编码 | 项目名称 |  | 计算基础 | 费率（%） |  | 金额（元） |  | 调整 费率（%） | 调整后 金额（元） |  | 备注
9 | 031302010001 | 工程按质论价 |  | 分部分项合计+单价措施项目合计-除税工程设备费
10 | 031302011001 | 住宅分户验收 |  | 分部分项合计+单价措施项目合计-除税工程设备费 | [7 empty] | 在计取住宅分户验收时，大型土石方工程、桩基工程和地下室部分不计入计费基础
11 | 031302012001 | 建筑工人实名制费用 |  | 分部分项合计+单价措施项目合计-除税工程设备费 | 0.030 |  | 235.46 |  |  |  |  | 建筑工人实名制设备由建筑工人工资专用账户开户银行提供的，建筑工人实名制费用按表中费率乘以0.5系数计取
12 | 031302090001 | 地上、地下设施、建筑物的临时保护设施 |  | 分部分项合计+单价措施项目合计-除税工程设备费
13 | 031302091001 | 特殊条件下施工增加费 |  | 分部分项合计+单价措施项目合计-除税工程设备费
14 | 031302015001 | 智慧工地费用 |  | 分部分项合计+单价措施项目合计-除税工程设备费 | [7 empty] | 现场安全隐患排查、人员信息动态管理、扬尘管控视频监控、高处作业防护预警、危大工程监测预警和集成平台等设备、软件和管理费用。
合 计 | [6 empty] | 22289.84
【新点2013清单造价江苏版 V10.3.6】
编制人（造价人员）： | [7 empty] | 复核人（造价工程师）：

## 6.4 表-12 其他项目清单与计价汇总表
其他项目清单与计价汇总表
工程名称：原电站辅机厂临街综合楼消防 |  |  |  | 标段： |  |  | 第1页 共1页
序号 | 项目名称 |  | 金额(元) |  | 结算金额(元) | 备注
1 | 暂列金额 |  | 80000.00
2 | 暂估价 |  | 100000.00
2.1 | 材料暂估价
2.2 | 专业工程暂估价 |  | 100000.00
3 | 计日工
4 | 总承包服务费
合 计 |  |  | 180000.00
【新点2013清单造价江苏版 V10.3.6】

## 6.5 表-12-1 暂列金额明细表
暂列金额明细表
工程名称：原电站辅机厂临街综合楼消防 |  |  |  | 标段： |  | 第1页 共1页
序号 | 项目名称 |  | 计量单位 |  | 暂定金额(元) | 备注
1 | 暂列金额 |  |  |  | 80000.00
合 计 |  |  |  |  | 80000.00
【新点2013清单造价江苏版 V10.3.6】

## 6.6 表-12-3 专业工程暂估价及结算价表
专业工程暂估价及结算价表
工程名称：原电站辅机厂临街综合楼消防 |  |  |  |  | 标段： |  |  | 第1页 共1页
序号 | 工程名称 |  | 工程内容 | 暂估金额(元) |  | 结算金额(元) | 差额±(元) |  | 备注
1 | 抗震支架 |  |  | 100000.00
合 计 |  |  |  | 100000.00
【新点2013清单造价江苏版 V10.3.6】

## 6.7 表-13 规费、税金项目计价表
规费、税金项目计价表
工程名称：原电站辅机厂临街综合楼消防 |  |  |  | 标段： |  |  |  | 第1页 共1页
序号 | 项目名称 |  | 计算基础 |  | 计算基数(元) |  | 计算费率(％) |  | 金额(元)
1 | 规费 |  | 环境保护税+社会保险费+住房公积金 |  | 27837.44 |  | 100.000 |  | 27837.44
1.1 | 社会保险费 |  | 分部分项工程费+措施项目费+其他项目费-除税工程设备费 |  | 987143.36 |  | 2.400 |  | 23691.44
1.2 | 住房公积金 |  | 分部分项工程费+措施项目费+其他项目费-除税工程设备费 |  | 987143.36 |  | 0.420 |  | 4146.00
1.3 | 环境保护税 |  | 分部分项工程费+措施项目费+其他项目费-除税工程设备费 |  | 987143.36
2 | 税金 |  | 分部分项工程费+措施项目费+其他项目费+规费-除税甲供材料和甲供设备费/1.01 |  | 1063529.75 |  | 9.000 |  | 95717.68
合 计 | [8 empty] | 123555.12
【新点2013清单造价江苏版 V10.3.6】
编制人（造价人员）： | [5 empty] | 复核人（造价工程师）：

## 6.8 承包人供应主要材料一览表
承包人供应主要材料一览表
工程名称：原电站辅机厂临街综合楼消防 | [5 empty] | 标段： |  |  |  | 第1页 共10页
序号 | 材料编码 | 材料名称 |  | 规格、型号等要求 | 单位 |  | 数量 | 单价(元) | 合价(元) |  | 备注
1 | 01030106 | 钢丝 |  | φ1.6 | kg |  | 7.744958 | 6.00 | 46.47
2 | 01090166 | 圆钢 |  | φ5.5～9 | kg |  | 0.820362 | 3.42 | 2.81
3 | 01090167 | 圆钢 |  | φ8～14 | kg |  | 0.42 | 3.42 | 1.44
4 | 01090172-1 | 圆钢 |  | φ10～14 | kg |  | 51.8248 | 3.64 | 188.54
5 | 01130143-1 | 扁钢 |  | -30×4～50×5 | kg |  | 142.5182 | 3.46 | 493.11
6 | 01130216 | 镀锌扁钢 |  | -60×6 | kg |  | 9 | 4.55 | 40.95
7 | 01210101-1 | 角钢 |  |  | kg |  | 485.8575 | 3.42 | 1659.69
8 | 01210332 | 等边角钢 |  | ∟60×5 | kg |  | 1.3 | 3.40 | 4.42
9 | 01270101-1~7 | 型钢 |  |  | kg |  | 941.3012 | 3.28 | 3089.35
10 | 01290124 | 钢板 |  | δ3.0 Q235 | kg |  | 2 | 3.57 | 7.14
11 | 01290154 | 钢板 |  | δ12～20 Q235 | kg |  | 86.21831 | 3.57 | 307.80
12 | 01290436 | 热镀锌钢板 |  | δ2.5 Q235B | m2 |  | 2.16 | 87.01 | 187.94
13 | 01293501 | 钢垫板 |  |  | kg |  | 0.9 | 3.77 | 3.39
14 | 02010106 | 橡胶板 |  | δ1～15 | kg |  | 3.906617 | 7.72 | 30.16
15 | 02010506 | 石棉橡胶板 |  | 低压δ0.8～6 | kg |  | 26.73 | 5.57 | 148.89
16 | 02010508 | 石棉橡胶板 |  | 低中压 δ0.8～6 | kg |  | 27.631897 | 11.06 | 305.61
17 | 02190109 | 聚四氟乙烯生料带 |  | 宽20 | m |  | 1710.407797 | 0.30 | 513.12
18 | 02270106 | 白布 |  |  | m |  | 28.83 | 3.43 | 98.89
19 | 02270131 | 破布 |  |  | kg |  | 54.409252 | 6.00 | 326.46
20 | 02270403 | 脱脂棉 |  |  | kg |  | 0.02 | 12.86 | 0.26
21 | 02290103 | 线麻 |  |  | kg |  | 0.006 | 10.29 | 0.06
22 | 02290507 | 油浸麻丝 |  |  | kg |  | 7.988 | 8.40 | 67.10
23 | 03030217 | 镀锌半圆头螺钉 |  | M6～12×12～50 | 十个 |  | 1144.609554 | 0.13 | 148.80
24 | 03031208 | 自攻螺钉 |  | M4×30 | 十个 |  | 4.42 | 0.25 | 1.11
25 | 03031209 | 自攻螺钉 |  | M4×40 | 十个 |  | 74.496 | 0.25 | 18.62
26 | 03031211 | 自攻螺钉 |  | M4×60 | 十个 |  | 17.4 | 0.26 | 4.52
27 | 03031212 | 自攻螺钉 |  | M4×65 | 十个 |  | 116.725312 | 0.27 | 31.52
28 | 03031232 | 自攻螺钉 |  | M6×30 | 十个 |  | 2.4 | 0.58 | 1.39
29 | 03031303 | 镀锌自攻螺钉 |  | M4～6×10～35 | 十个 |  | 24.32 | 0.59 | 14.35
30 | 03031327 | 镀锌自攻螺钉 |  | M6×100 | 十个 |  | 3.04 | 0.48 | 1.46
31 | 03050102 | 螺栓 |  |  | 套 |  | 80.22205 | 0.21 | 16.85
32 | 03050201 | 带母螺栓 |  |  | kg |  | 39.075 | 4.68 | 182.87
33 | 03050510 | 精制带母镀锌螺栓 |  | M8×30 | 套 |  | 231.147 | 0.58 | 134.07
34 | 03050535 | 精制带母镀锌螺栓 |  | M16×70 | 套 |  | 98.88 | 2.16 | 213.58
35 | 03050537 | 精制带母镀锌螺栓 |  | M16×100 | 套 |  | 24.72 | 2.73 | 67.49
36 | 03050575 | 精制带母镀锌螺栓 |  | M8×75以下 | 套 |  | 85 | 0.64 | 54.40
【新点2013清单造价江苏版 V10.3.6】
承包人供应主要材料一览表
工程名称：原电站辅机厂临街综合楼消防 | [5 empty] | 标段： |  |  |  | 第2页 共10页
序号 | 材料编码 | 材料名称 |  | 规格、型号等要求 | 单位 |  | 数量 | 单价(元) | 合价(元) |  | 备注
37 | 03050611 | 精制带母镀锌螺栓 |  | 带垫 M16×65～80 | 套 |  | 387.28 | 1.35 | 522.83
38 | 03050613 | 精制带母镀锌螺栓 |  | 带垫 M16×85～140 | 套 |  | 92.32 | 1.84 | 169.87
39 | 03050617 | 精制带母镀锌螺栓 |  | 带垫 M20×85～100 | 套 |  | 131.84 | 2.02 | 266.32
40 | 03050620 | 精制带母镀锌螺栓 |  | 带垫 M27×120～140 | 套 |  | 99 | 2.57 | 254.43
41 | 03050632 | 精制带母镀锌螺栓 |  | 带2个垫圈M8×80～120 | 套 |  | 61.5 | 3.16 | 194.34
42 | 03050634 | 精制带母镀锌螺栓 |  | 带2个垫圈M10×80～120 | 套 |  | 4 | 3.39 | 13.56
43 | 03050652 | 精制带母镀锌螺栓 |  | M8×100内2平1弹垫 | 套 |  | 30.6 | 0.86 | 26.32
44 | 03050654 | 精制带母镀锌螺栓 |  | M10×100内2平1弹垫 | 套 |  | 370.099162 | 1.10 | 407.11
45 | 03050911 | 精制六角螺栓 |  |  | kg |  | 6.029655 | 4.82 | 29.06
46 | 03053521 | 镀锌半圆头螺栓 |  | M2～5×15～50 | 套 |  | 336 | 0.09 | 30.24
47 | 03054307 | 地脚螺栓 |  | M8×120 | 套 |  | 163.2 | 1.03 | 168.10
48 | 03070117 | 膨胀螺栓 |  | M10 | 套 |  | 163.2 | 0.69 | 112.61
49 | 03070305 | 镀锌滚花膨胀螺栓 |  | M8 | 套 |  | 56 | 0.60 | 33.60
50 | 03070806 | 塑料膨胀管 |  | φ6×50 | 十个 |  | 52.68 | 0.69 | 36.35
51 | 03070807 | 塑料膨胀管 |  | φ8×50 | 十个 |  | 87.03444 | 0.86 | 74.85
52 | 03090103 | 螺母 |  |  | kg |  | 12.618765 | 6.17 | 77.86
53 | 03090207 | 精制六角螺母 |  | M8 | 十个 |  | 0.412 | 0.60 | 0.25
54 | 03130304 | 钢垫圈 |  |  | kg |  | 4.981793 | 4.97 | 24.76
55 | 03130305 | 钢垫圈 |  | M8.5 | 十个 |  | 0.412 | 0.01
56 | 03210206 | 砂轮片 |  | φ100 | 片 |  | 2.36414 | 1.29 | 3.05
57 | 03210209 | 砂轮片 |  | φ200 | 片 |  | 0.52236 | 11.15 | 5.82
58 | 03210211 | 砂轮片 |  | φ400 | 片 |  | 55.398962 | 11.58 | 641.52
59 | 03210405 | 尼龙砂轮片 |  | φ100×16×3 | 片 |  | 4.943649 | 3.26 | 16.12
60 | 03270104 | 铁砂布 |  | 2# | 张 |  | 39.000578 | 0.86 | 33.54
61 | 03270202 | 砂纸 |  |  | 张 |  | 20.3 | 0.94 | 19.08
62 | 03410200 | 电焊条 |  |  | kg |  | 0.5 | 4.97 | 2.49
63 | 03410206 | 电焊条 |  | J422 φ3.2 | kg |  | 87.783652 | 3.77 | 330.94
64 | 03411302 | 焊锡 |  |  | kg |  | 43.030889 | 36.87 | 1586.55
65 | 03430900 | 焊锡丝 |  |  | kg |  | 0.48 | 42.88 | 20.58
66 | 03450404 | 焊锡膏 |  | 瓶装50g | kg |  | 11.069056 | 51.45 | 569.50
67 | 03570225 | 镀锌铁丝 |  | 13#～17# | kg |  | 0.489852 | 5.15 | 2.52
68 | 03570225~1 | 镀锌铁丝 |  | 13#～17# | kg |  | 27.953634 | 6.18 | 172.75
69 | 03632105 | 钻头 |  | φ3 | 根 |  | 1.52 | 1.20 | 1.82
70 | 03633105 | 冲击钻头 |  | φ6～8 | 根 |  | 19.89 | 1.72 | 34.21
71 | 03633106 | 冲击钻头 |  | φ6～12 | 根 |  | 22.016052 | 2.57 | 56.58
【新点2013清单造价江苏版 V10.3.6】
承包人供应主要材料一览表
工程名称：原电站辅机厂临街综合楼消防 | [5 empty] | 标段： |  |  |  | 第3页 共10页
序号 | 材料编码 | 材料名称 |  | 规格、型号等要求 | 单位 |  | 数量 | 单价(元) | 合价(元) |  | 备注
72 | 03633108 | 冲击钻头 |  | φ10～20 | 根 |  | 1.04 | 6.00 | 6.24
73 | 03652404 | 金刚石锯片 |  | φ114×1.8 | 片 |  | 0.797146 | 17.15 | 13.67
74 | 03652421 | 锯条 |  |  | 根 |  | 114.85035 | 0.19 | 21.82
75 | 03652422 | 钢锯条 |  |  | 根 |  | 16.312696 | 0.21 | 3.43
76 | 03652906 | 钢丝刷子 |  |  | 把 |  | 1.33203 | 1.54 | 2.05
77 | 03655105 | 大膜片 |  |  | 片 |  | 6 | 40.00 | 240.00
78 | 03655106 | 小膜片 |  |  | 片 |  | 6 | 25.00 | 150.00
79 | 04010611~1 | 水泥 |  | 32.5级 | kg |  | 291.422183 | 0.27 | 78.68
80 | 04030102 | 黄砂 |  |  | m3 |  | 0.248646 | 145.72 | 36.23
81 | 04030107 | 中砂 |  |  | t |  | 0.401595 | 67.39 | 27.06
82 | 04050206 | 碎石 |  | 5～32mm | m3 |  | 0.248646 | 117.54 | 29.23
83 | 05030100 | 木方材 |  |  | m3 |  | 0.103 | 1543.59 | 158.99
84 | 05030600 | 普通木成材 |  |  | m3 |  | 0.097683 | 1372.08 | 134.03
85 | 05050111 | 胶合板 |  | 2440×1220×6 | m2 |  | 9.22 | 10.29 | 94.87
86 | 10450304 | 白绸 |  |  | m2 |  | 0.22 | 13.72 | 3.02
87 | 11030305 | 醇酸防锈漆 |  | C53-1 | kg |  | 11.632195 | 12.86 | 149.59
88 | 11030305-1 | 醇酸防锈漆 |  | C53-1 | kg |  | 126.8383 | 12.68 | 1608.31
89 | 11030306 | 酚醛防锈漆 |  |  | kg |  | 2.64168 | 12.86 | 33.97
90 | 11030306-1~1 | 酚醛防锈漆 |  |  | kg |  | 15.09634 | 12.68 | 191.42
91 | 11030525 | 防火涂料 |  | A60-1 | kg |  | 23.45 | 16.29 | 382.00
92 | 11030704 | 沥青清漆 |  |  | kg |  | 0.07014 | 6.00 | 0.42
93 | 11111703 | 酚醛磁漆 |  |  | kg |  | 0.06 | 12.86 | 0.77
94 | 11112503 | 调和漆 |  |  | kg |  | 0.31 | 11.15 | 3.46
95 | 11112503-1 | 调和漆 |  |  | kg |  | 90.6642 | 7.57 | 686.33
96 | 11112503-1~5 | 调和漆 |  |  | kg |  | 13.3203 | 7.57 | 100.83
97 | 11112504 | 无光调和漆 |  |  | kg |  | 7.642771 | 12.86 | 98.29
98 | 11112524 | 厚漆 |  |  | kg |  | 13.855925 | 8.58 | 118.88
99 | 11452103 | 工业酒精 |  | 99.5% | kg |  | 3.665 | 6.86 | 25.14
100 | 11452114 | 松香水 |  |  | kg |  | 2.332116 | 4.72 | 11.01
101 | 11591104 | 玻璃胶 |  | 310g | 支 |  | 3.31 | 12.86 | 42.57
102 | 12010103 | 汽油 |  |  | kg |  | 1.436 | 9.85 | 14.14
103 | 12010103~1 | 汽油 |  |  | kg |  | 133.790392 | 10.04 | 1343.26
104 | 12030106 | 溶剂汽油 |  |  | kg |  | 3.005159 | 7.89 | 23.71
105 | 12050311 | 机油 |  |  | kg |  | 17.55616 | 7.72 | 135.53
106 | 12050313 | 机油 |  | 6～7# | kg |  | 2.246691 | 10.72 | 24.08
107 | 12060317 | 清油 |  |  | kg |  | 5.391745 | 13.72 | 73.97
108 | 12070109 | 电力复合脂 |  |  | kg |  | 6.530673 | 17.15 | 112.00
109 | 12331307 | 清洁剂 |  |  | kg |  | 0.07 | 3.00 | 0.21
【新点2013清单造价江苏版 V10.3.6】
承包人供应主要材料一览表
工程名称：原电站辅机厂临街综合楼消防 | [5 empty] | 标段： |  |  |  | 第4页 共10页
序号 | 材料编码 | 材料名称 |  | 规格、型号等要求 | 单位 |  | 数量 | 单价(元) | 合价(元) |  | 备注
110 | 12370305 | 氧气 |  |  | m3 |  | 36.081157 | 2.83 | 102.11
111 | 12370315 | 高纯氮气 |  | 40L | 瓶 |  | 12 | 85.75 | 1029.00
112 | 12370335 | 乙炔气 |  |  | kg |  | 12.589058 | 15.44 | 194.38
113 | 12410101 | 粘结剂 |  |  | kg |  | 4.68 | 15.44 | 72.26
114 | 12413518 | 901胶 |  |  | kg |  | 2.16 | 2.14 | 4.62
115 | 12413537 | 立时得胶 |  |  | kg |  | 2.55 | 12.43 | 31.70
116 | 12430303 | 胶带 |  | (9m/卷) | 卷 |  | 5.976 | 5.00 | 29.88
117 | 12430344 | 自粘橡胶带 |  | 20mm×5m | 卷 |  | 0.9 | 12.43 | 11.19
118 | 12430346 | 自粘性塑料带 |  | 20mm×20m | 卷 |  | 0.01 | 5.15 | 0.05
119 | 12430361 | 塑料粘胶带 |  |  | 盘 |  | 49.047155 | 3.14 | 154.01
120 | 12430364 | 塑料胶布带 |  | 20mm×50m | 卷 |  | 10.699 | 3.14 | 33.59
121 | 12430365 | 塑料胶布带 |  | 25mm×10m | 卷 |  | 9.43281 | 3.14 | 29.62
122 | 13013509 | 石棉绒 |  |  | kg |  | 16.72 | 2.40 | 40.13
123 | 13120503~1 | 橡塑保温板 |  | 50mm | m3 |  | 0.7416 | 1033.36 | 766.34
124 | 13190503~1 | 镀锌铁皮 |  |  | m2 |  | 25.942 | 32.83 | 851.68
125 | 14010305-2 | 焊接钢管 |  | 公称直径20mm以内 | m |  | 76.4466 | 6.04 | 461.74
126 | 14010305-6 | 焊接钢管 |  | 公称直径50mm以内 | m |  | 10.3206 | 19.00 | 196.09
127 | 14010332 | 焊接钢管 |  | DN80 | m |  | 1.22 | 33.67 | 41.08
128 | 14010341 | 焊接钢管 |  | DN150 | m |  | 8.845 | 72.88 | 644.62
129 | 14030303-12~1 | 热镀锌钢管 |  | 公称直径150mm以内 | m |  | 93.29838 | 94.67 | 8832.56
130 | 14030303-859~1 | 热镀锌钢管 |  | 公称直径25mm以内 | m |  | 1201.7028 | 13.18 | 15838.44
131 | 14030303-861~1 | 热镀锌钢管 |  | 公称直径32mm以内 | m |  | 373.575 | 16.20 | 6051.92
132 | 14030303-863~1 | 热镀锌钢管 |  | 公称直径40mm以内 | m |  | 176.5722 | 19.32 | 3411.37
133 | 14030303-864~1 | 热镀锌钢管 |  | 公称直径50mm以内 | m |  | 162.1188 | 23.62 | 3829.25
134 | 14030303-867~1 | 热镀锌钢管 |  | 公称直径70mm以内 | m |  | 97.971 | 33.96 | 3327.10
135 | 14030303-869~1 | 热镀锌钢管 |  | 公称直径80mm以内 | m |  | 117.4428 | 40.21 | 4722.37
136 | 14030303-871~2 | 热镀锌钢管DN100 |  | 公称直径100mm以内 | m |  | 440.55354 | 54.36 | 23948.49
137 | 14030313 | 热镀锌钢管 |  | DN15 | m |  | 3.8 | 6.11 | 23.22
138 | 14030315 | 热镀锌钢管 |  | DN20 | m |  | 10 | 7.91 | 79.10
139 | 14030319 | 热镀锌钢管 |  | DN25 | m |  | 4.8 | 11.62 | 55.78
140 | 14030337 | 热镀锌钢管 |  | DN80 | m |  | 2 | 39.07 | 78.14
141 | 14050130 | 无缝钢管 |  | φ57×3 | m |  | 2.27482 | 20.86 | 47.45
142 | 14050175 | 无缝钢管 |  | φ219×6 | m |  | 2.135 | 163.32 | 348.69
143 | 14210102-1~1 | 金属软管 |  | 公称直径25mm以内 | 个 |  | 6 | 88.20 | 529.20
【新点2013清单造价江苏版 V10.3.6】
承包人供应主要材料一览表
工程名称：原电站辅机厂临街综合楼消防 | [5 empty] | 标段： |  |  |  | 第5页 共10页
序号 | 材料编码 | 材料名称 |  | 规格、型号等要求 | 单位 |  | 数量 | 单价(元) | 合价(元) |  | 备注
144 | 14210102-1~2 | 金属软管 |  | 公称直径32mm以内 | 个 |  | 2 | 126.50 | 253.00
145 | 14210102-4 | 金属软管 |  | 公称直径80mm以内 | 个 |  | 2 | 298.90 | 597.80
146 | 14210102-5 | 金属软管 |  | 公称直径100mm以内 | 个 |  | 14 | 375.00 | 5250.00
147 | 14210102-7 | 金属软管 |  | 公称直径150mm以内 | 个 |  | 6 | 663.00 | 3978.00
148 | 14312502 | 塑料软管 |  |  | kg |  | 1.08 | 15.78 | 17.04
149 | 14350106 | 异型塑料管 |  | dn5 | m |  | 76.76 | 1.17 | 89.81
150 | 14370507 | 橡胶软管 |  | φ50 | m |  | 18.19856 | 26.76 | 486.99
151 | 15020301-1959~1 | 镀锌钢管接头零件 |  | 公称直径25mm以内 | 个 |  | 851.79522 | 2.82 | 2402.06
152 | 15020301-1960~1 | 镀锌钢管接头零件 |  | 公称直径32mm以内 | 个 |  | 295.56375 | 4.19 | 1238.41
153 | 15020301-1961~1 | 镀锌钢管接头零件 |  | 公称直径40mm以内 | 个 |  | 211.71353 | 5.04 | 1067.04
154 | 15020301-1962~1 | 镀锌钢管接头零件 |  | 公称直径50mm以内 | 个 |  | 148.29102 | 8.60 | 1275.30
155 | 15020301-1963~1 | 镀锌钢管接头零件 |  | 公称直径70mm以内 | 个 |  | 85.58055 | 19.26 | 1648.28
156 | 15020301-1964~1 | 镀锌钢管接头零件 |  | 公称直径80mm以内 | 个 |  | 95.10564 | 21.64 | 2058.09
157 | 15021107 | 镀锌活接头 |  | DN25 | 个 |  | 2.02 | 7.42 | 14.99
158 | 15021307 | 镀锌管箍 |  | DN25 | 个 |  | 629.23 | 1.50 | 943.85
159 | 15021703 | 镀锌丝堵 |  | DN15 | 个 |  | 61.9 | 0.93 | 57.57
160 | 15021705 | 镀锌丝堵 |  | DN25 | 个 |  | 2.02 | 1.66 | 3.35
161 | 15021917 | 镀锌三通 |  | DN20×15 | 个 |  | 1.01 | 2.52 | 2.55
162 | 15021918 | 镀锌三通 |  | DN25×15 | 个 |  | 6.06 | 3.67 | 22.24
163 | 15022305 | 镀锌弯头 |  | DN15 | 个 |  | 2.02 | 1.18 | 2.38
164 | 15022306 | 镀锌弯头 |  | DN20 | 个 |  | 4.04 | 1.83 | 7.39
165 | 15022307 | 镀锌弯头 |  | DN25 | 个 |  | 379.154 | 2.70 | 1023.72
166 | 15022312 | 镀锌弯头 |  | DN80 | 个 |  | 2.02 | 21.92 | 44.28
167 | 15022705 | 镀锌六角外丝 |  | DN15 | 个 |  | 6.06 | 0.95 | 5.76
168 | 15023127 | 镀锌锁紧螺母 |  | 3×20 | 个 |  | 11.46699 | 0.13 | 1.49
169 | 15023131 | 镀锌锁紧螺母 |  | 3×50 | 个 |  | 1.54809 | 0.93 | 1.44
170 | 15023141 | 镀锌锁紧螺母 |  | M15～20×3 | 个 |  | 1352.8 | 0.12 | 162.34
171 | 15273507 | 锥形堵块 |  |  | 只 |  | 6 | 20.00 | 120.00
172 | 15370113 | 管卡(紧定管用) |  | DN20 | 个 |  | 5604.121026 | 0.15 | 840.62
173 | 15370115 | 管卡(紧定管用) |  | DN25 | 个 |  | 61.32118 | 0.22 | 13.49
174 | 15370305 | 镀锌管卡 |  | DN12～40×1.5 | 个 |  | 1 | 1.38 | 1.38
175 | 15370308 | 镀锌管卡 |  | DN20 | 个 |  | 91.73592 | 1.16 | 106.41
176 | 16150505 | 自动排气阀 |  | DN25 | 个 |  | 2 | 28.36 | 56.72
177 | 16250108~1 | 闸阀 |  | DN50 | 个 |  | 6 | 95.00 | 570.00
178 | 16250109~1 | 蝶阀 |  | DN65 | 个 |  | 7 | 80.14 | 560.98
【新点2013清单造价江苏版 V10.3.6】
承包人供应主要材料一览表
工程名称：原电站辅机厂临街综合楼消防 | [5 empty] | 标段： |  |  |  | 第6页 共10页
序号 | 材料编码 | 材料名称 |  | 规格、型号等要求 | 单位 |  | 数量 | 单价(元) | 合价(元) |  | 备注
179 | 16250111~1 | 蝶阀 |  | DN100 | 个 |  | 17 | 152.35 | 2589.95
180 | 16250113~1 | 信号蝶阀 |  | DN150 | 个 |  | 8 | 246.58 | 1972.64
181 | 16310105 | 螺纹阀门 |  | DN25 | 个 |  | 2.02 | 21.29 | 43.01
182 | 16410101-1 | 阀门 |  | 公称直径25mm以内 | 个 |  | 12.12 | 21.29 | 258.03
183 | 16410113 | 阀门 |  | DN50 PN10 | 个 |  | 2.27482 | 92.90 | 211.33
184 | 17010901~1 | 平焊法兰 |  | DN150 | 片 |  | 13.2 | 45.78 | 604.30
185 | 17010901~2 | 沟槽 |  |  | 片 |  | 6 | 36.00 | 216.00
186 | 17010901~3 | 平焊法兰 |  | DN150 | 片 |  | 2.2 | 45.78 | 100.72
187 | 17010920 | 平焊法兰 |  | 0.6MPa DN50 | 片 |  | 2.27482 | 20.32 | 46.22
188 | 17010937 | 平焊法兰 |  | 1.6MPa DN40 | 片 |  | 16 | 23.07 | 369.12
189 | 17010938 | 平焊法兰 |  | 1.6MPa DN50 | 片 |  | 12 | 27.54 | 330.48
190 | 17010941 | 平焊法兰 |  | 1.6MPa DN65 | 片 |  | 14 | 33.94 | 475.16
191 | 17010942 | 平焊法兰 |  | 1.6MPa DN80 | 片 |  | 4 | 38.32 | 153.28
192 | 17010943 | 平焊法兰 |  | 1.6MPa DN100 | 片 |  | 66 | 42.17 | 2783.22
193 | 17010945 | 平焊法兰 |  | 1.6MPa DN150 | 片 |  | 28 | 66.54 | 1863.12
194 | 17330304 | 聚四氟乙烯垫 |  |  | 个 |  | 6 | 5.00 | 30.00
195 | 20030105 | 室内消火栓 |  | 单栓65 | 套 |  | 1 | 629.92 | 629.92
196 | 20050105 | 消防水泵接合器 |  | 地上式100 | 套 |  | 4 | 1497.06 | 5988.24
197 | 20090300~1 | 柜式七氟丙烷气体灭火装置（单瓶充装药剂量94Kg） |  |  | 台 |  | 1 | 12367.34 | 12367.34
198 | 20090300~4 | 柜式七氟丙烷气体灭火装置（单瓶充装药剂量101Kg） |  |  | 台 |  | 2 | 12750.92 | 25501.84
199 | 20090300~5 | 柜式七氟丙烷气体灭火装置（单瓶充装药剂量17Kg） |  |  | 台 |  | 1 | 4107.51 | 4107.51
200 | 20090300~6 | 柜式七氟丙烷气体灭火装置（单瓶充装药剂量52Kg） |  |  | 台 |  | 1 | 8334.40 | 8334.40
201 | 20090300~7 | 柜式七氟丙烷气体灭火装置（单瓶充装药剂量71Kg） |  |  | 台 |  | 1 | 9535.77 | 9535.77
202 | 20130101~1 | 水流指示器 |  | DN150 | 套 |  | 6 | 378.67 | 2272.02
203 | 20210101 | 消防喷头 |  |  | 个 |  | 625.19 | 8.87 | 5545.44
204 | 20290105~1 | 湿式报警装置 |  | DN150 | 套 |  | 1 | 1590.00 | 1590.00
205 | 20450315~1 | 减压孔板 |  | DN150 Φ53 | 个 |  | 1 | 68.00 | 68.00
206 | 20450315~2 | 减压孔板 |  | DN150 Φ68 | 个 |  | 1 | 65.00 | 65.00
207 | 20450315~3 | 减压孔板 |  | DN150 Φ59 | 个 |  | 1 | 66.00 | 66.00
208 | 21110103 | 压力表 |  | 0-1.6MPa | 只 |  | 6 | 23.87 | 143.22
【新点2013清单造价江苏版 V10.3.6】
承包人供应主要材料一览表
工程名称：原电站辅机厂临街综合楼消防 | [5 empty] | 标段： |  |  |  | 第7页 共10页
序号 | 材料编码 | 材料名称 |  | 规格、型号等要求 | 单位 |  | 数量 | 单价(元) | 合价(元) |  | 备注
209 | 21330302 | 色带 |  |  | 盒 |  | 0.2 | 6.86 | 1.37
210 | 21330501 | 光盘 |  |  | 张 |  | 1 | 2.06 | 2.06
211 | 21590303 | 压力表气门 |  | QZ-2 黄铜 M10-φ6 | 个 |  | 6 | 7.29 | 43.74
212 | 21590315 | 压力表表弯 |  |  | 个 |  | 1 | 5.00 | 5.00
213 | 21590321 | 仪表接头 |  |  | 套 |  | 1 | 5.00 | 5.00
214 | 21650101~1 | 压力表 |  |  | 套 |  | 1 | 53.72 | 53.72
215 | 22470111~1 | LED集中电源集中控制型应急灯 |  |  | 套 |  | 32.32 | 40.66 | 1314.13
216 | 22470111~11 | LED集中电源集中控制型应急灯 |  | DC36V 6W | 套 |  | 80.8 | 70.98 | 5735.18
217 | 22470111~12 | 放气指示灯 |  |  | 套 |  | 9.09 | 150.00 | 1363.50
218 | 22470111~15 | LED集中电源集中控制型疏散出口灯 |  |  | 套 |  | 37.37 | 47.02 | 1757.14
219 | 22470111~16 | LED集中电源集中控制型疏散指示灯 |  |  | 套 |  | 47.47 | 47.02 | 2232.04
220 | 22470111~17 | LED集中电源集中控制型多信息复合标志灯 |  |  | 套 |  | 15.15 | 47.02 | 712.35
221 | 22470111~18 | LED集中电源集中控制型楼层显示灯 |  |  | 套 |  | 14.14 | 47.02 | 664.86
222 | 22470111~19 | 集中电源疏散照明灯(IP67)-壁装型 |  |  | 套 |  | 5.05 | 50.34 | 254.22
223 | 22470111~20 | 消防控制室标志灯 |  |  | 套 |  | 2.02 | 47.02 | 94.98
224 | 22470111~21 | 防护区警示牌 |  |  | 套 |  | 6.06 | 66.00 | 399.96
225 | 24150703 | 瓷接头 |  | 双路 | 个 |  | 238.96 | 0.24 | 57.35
226 | 25010309 | 裸铜线 |  | 10mm2 | kg |  | 1.38 | 56.42 | 77.86
227 | 25030103 | BV铜芯聚氯乙烯绝缘线 |  | 450V/750V1.5mm2 | m |  | 4.575 | 0.97 | 4.44
228 | 25030142 | BV铜芯聚氯乙烯绝缘线 |  | 105℃-2.5mm2 | m |  | 118.088 | 1.65 | 194.85
229 | 25030511 | BVR铜芯聚氯乙烯绝缘软线 |  | 450V/750V10mm2 | m |  | 49.5315 | 7.62 | 377.43
230 | 25036303 | ZR-BV阻燃铜芯聚氯乙烯绝缘电线 |  | 1mm2 | m |  | 29.108 | 0.69 | 20.08
231 | 25430311-1~1 | 绝缘导线 |  | WDZN-BYJ-2.5 | m |  | 177.3168 | 2.20 | 390.10
232 | 25430311-10~1 | 绝缘导线 |  | WDZN-BYJ-2.5 | m |  | 2804.8336 | 2.20 | 6170.63
233 | 25430311-10~2 | 绝缘导线 |  | WDZ-BYJ-2.5 | m |  | 147.552 | 2.04 | 301.01
234 | 25430311-10~3 | 绝缘导线 |  | WDZN-RYJ-2.5 | m |  | 123.6328 | 2.20 | 271.99
【新点2013清单造价江苏版 V10.3.6】
承包人供应主要材料一览表
工程名称：原电站辅机厂临街综合楼消防 | [5 empty] | 标段： |  |  |  | 第8页 共10页
序号 | 材料编码 | 材料名称 |  | 规格、型号等要求 | 单位 |  | 数量 | 单价(元) | 合价(元) |  | 备注
235 | 25430311-11~2 | 绝缘导线 |  | WDZN-BYJ-4 | m |  | 160.798 | 3.28 | 527.42
236 | 25430311-2~1 | 绝缘导线 |  | WDZN-RYJSP-2*1.5 | m |  | 131.8146 | 4.36 | 574.71
237 | 25430311-3~1 | 绝缘导线 |  | WDZN-RYJS-6*1.5 | m |  | 149.1036 | 10.08 | 1502.96
238 | 25430311-9~1 | 绝缘导线 |  | WDZN-BYJ-1.5 | m |  | 265.2456 | 1.55 | 411.13
239 | 25430311-9~2 | 绝缘导线 |  | WDZN-RYJ-1.5 | m |  | 899.9048 | 1.55 | 1394.85
240 | 25430314-11~1 | 铜芯多股绝缘导线 |  | WDZN-RYJS-6*1.5 | m |  | 90.0072 | 10.08 | 907.27
241 | 25430314-3~1 | 铜芯多股绝缘导线 |  | WDZN-RYJSP-2*1.5 | m |  | 112.5684 | 7.36 | 828.50
242 | 25430314-3~5 | 铜芯多股绝缘导线 |  | WDZN-RYJS-2*1.5 | m |  | 3567.672 | 4.06 | 14484.75
243 | 25430314-4~2 | 铜芯多股绝缘导线 |  | NH-RVS-2*2.5 | m |  | 1346.9868 | 5.36 | 7219.85
244 | 26012501~1 | 防火桥架 |  | 100*100 | m |  | 111.1731 | 58.74 | 6530.31
245 | 26012501~2 | 防火桥架 |  | 200*100 | m |  | 110.0676 | 74.59 | 8209.94
246 | 26060351-2 | 紧定式镀锌电线管 |  | 公称直径20mm以内 | m |  | 4555.4737 | 5.37 | 24462.89
247 | 26060351-3 | 紧定式镀锌电线管 |  | 公称直径25mm以内 | m |  | 82.091 | 5.81 | 476.95
248 | 26064105 | 塑料护口(钢管用) |  | dn15 | 个 |  | 1352.8 | 0.10 | 135.28
249 | 26064107 | 塑料护口(钢管用) |  | dn20 | 个 |  | 11.46699 | 0.10 | 1.15
250 | 26064113 | 塑料护口(钢管用) |  | dn50 | 个 |  | 1.54809 | 0.37 | 0.57
251 | 26064306 | 紧定式直管接头 |  | φ20 | 个 |  | 774.430529 | 1.54 | 1192.62
252 | 26064307 | 紧定式直管接头 |  | φ25 | 个 |  | 12.21004 | 2.06 | 25.15
253 | 26065131 | 镀锌电线管接头 |  | φ20×5 | 个 |  | 12.231456 | 0.83 | 10.15
254 | 26065135 | 镀锌电线管接头 |  | φ50×7 | 个 |  | 1.651296 | 3.10 | 5.12
255 | 26065306 | 紧定式锁母 |  | φ20 | 个 |  | 686.553813 | 0.90 | 617.90
256 | 26065307 | 紧定式锁母 |  | φ25 | 个 |  | 12.31365 | 1.29 | 15.88
257 | 26090503 | 铜接线端子 |  | DT-4mm2 | 个 |  | 235.48 | 1.29 | 303.77
258 | 26090507 | 铜接线端子 |  | DT-10mm2 | 个 |  | 36.18 | 2.43 | 87.92
259 | 26090508 | 铜接线端子 |  | DT-16mm2 | 个 |  | 231.147 | 3.33 | 769.72
260 | 26110101~1 | 钢制接线盒 |  |  | 只 |  | 620.16 | 2.73 | 1693.04
261 | 26110301~1 | 火灾自动报警端子箱 |  |  | 个 |  | 7 | 45.00 | 315.00
262 | 26110301~2 | 金属模块箱 |  |  | 个 |  | 33 | 39.93 | 1317.69
263 | 26250311 | 镀锌电缆卡子 |  | 2×35 | 个 |  | 23.4 | 1.46 | 34.16
264 | 26250360 | 塑料线卡 |  | φ15以下 | 个 |  | 138 | 0.66 | 91.08
265 | 31010536 | 金属密封垫 |  |  | 个 |  | 6 | 5.00 | 30.00
266 | 31090144 | 打印纸 |  | 132行(381-1) | 箱 |  | 0.304 | 91.76 | 27.90
【新点2013清单造价江苏版 V10.3.6】
承包人供应主要材料一览表
工程名称：原电站辅机厂临街综合楼消防 | [5 empty] | 标段： |  |  |  | 第9页 共10页
序号 | 材料编码 | 材料名称 |  | 规格、型号等要求 | 单位 |  | 数量 | 单价(元) | 合价(元) |  | 备注
267 | 31110301 | 棉纱头 |  |  | kg |  | 57.315229 | 5.57 | 319.25
268 | 31132508 | 电池 |  |  | 节 |  | 168.96 | 2.14 | 361.57
269 | 31150101 | 水 |  |  | m3 |  | 403.473705 | 4.23 | 1706.69
270 | 31150301 | 电 |  |  | kW·h |  | 257.1956 | 0.59 | 151.75
271 | 31170103 | 标志牌 |  |  | 个 |  | 6 | 0.16 | 0.96
272 | 31170104 | 标志牌 |  | 塑料扁形 | 个 |  | 85.955 | 0.16 | 13.75
273 | 31170121 | 位号牌 |  |  | 个 |  | 1 | 0.51 | 0.51
274 | 31170126 | 铝牌 |  |  | 个 |  | 7 | 0.25 | 1.75
275 | 32330105 | 试验容器 |  | 40L | 个 |  | 0.05 | 4125.50 | 206.28
276 | 32330106 | 试验容器 |  | 70L | 个 |  | 0.1 | 5813.50 | 581.35
277 | 32330107 | 试验容器 |  | 90L | 个 |  | 0.05 | 6093.75 | 304.69
278 | 32330108 | 试验容器 |  | 155L | 个 |  | 0.1 | 8055.48 | 805.55
279 | 55090109~12 | 应急照明集中电源箱 |  |  | 只 |  | 6 | 3992.80 | 23956.80
280 | SB0001 | 电气火灾监控主机 |  |  | 台 |  | 1 | 5752.00 | 5752.00
281 | SB0001~2 | 气体灭火控制器G-4 |  |  | 台 |  | 1 | 5154.91 | 5154.91
282 | SB0001~3 | 气体灭火控制器G-2 |  |  | 台 |  | 1 | 4800.00 | 4800.00
283 | SB0002 | 防火门监控主机 |  |  | 台 |  | 1 | 3540.00 | 3540.00
284 | SB0003 | 消防电源监控主机 |  |  | 台 |  | 1 | 4602.00 | 4602.00
285 | SB0004 | 消防广播主机 |  |  | 台 |  | 1 | 3200.00 | 3200.00
286 | SB0005 | 应急照明监控主机 |  |  | 台 |  | 1 | 4721.00 | 4721.00
287 | SB0006 | 手动控制盘 |  |  | 台 |  | 1 | 885.00 | 885.00
288 | SB0007 | 消防水池液位显示器 |  |  | 台 |  | 1 | 1952.04 | 1952.04
289 | SB0008 | 图形显示装置 |  |  | 台 |  | 1 | 3500.00 | 3500.00
290 | SB0009 | 火灾报警控制器 |  |  | 台 |  | 1 | 9292.00 | 9292.00
291 | ZC0001 | 智能型感烟探测器 |  |  | 个 |  | 201 | 42.59 | 8560.59
292 | ZC0003 | 手动报警按钮（带电话插孔） |  |  | 个 |  | 32 | 44.36 | 1419.52
293 | ZC0005 | 声光报警器 |  |  | 个 |  | 31 | 84.29 | 2612.99
294 | ZC0006 | 输入模块 |  |  | 个 |  | 26 | 44.36 | 1153.36
295 | ZC0006~1 | 输出模块 |  |  | 个 |  | 14 | 44.36 | 621.04
296 | ZC0007 | 输入输出模块 |  |  | 个 |  | 48 | 48.80 | 2342.40
297 | ZC0009 | 消防广播（扬声器） |  |  | 个 |  | 51 | 31.05 | 1583.55
298 | ZC0010 | 火灾显示盘 |  |  | 台 |  | 6 | 250.00 | 1500.00
299 | ZC001012 | 控制电缆6芯以下 |  | ZRNH-KVV22-6*1.5 | m |  | 101.5 | 14.77 | 1499.16
300 | ZC0012 | 防火涂料 |  |  | kg |  | 0.1833 | 10.65 | 1.95
【新点2013清单造价江苏版 V10.3.6】
承包人供应主要材料一览表
工程名称：原电站辅机厂临街综合楼消防 | [5 empty] | 标段： |  |  |  | 第10页 共10页
序号 | 材料编码 | 材料名称 |  | 规格、型号等要求 | 单位 |  | 数量 | 单价(元) | 合价(元) |  | 备注
301 | ZC0013 | 防火涂料 |  |  | kg |  | 7.4672 | 10.65 | 79.53
302 | ZC0014 | 消火栓按钮 |  |  | 个 |  | 26 | 39.93 | 1038.18
303 | ZC0015 | 室内带灭火器箱组合式消防柜15S202-19乙型（尺寸：1800x700x240） |  |  | 套 |  | 25 | 1375.18 | 34379.50
304 | ZC0017~1 | 消防电源监控模块 |  |  | 个 |  | 9 | 220.00 | 1980.00
305 | ZC0017~2 | 电气火灾监控模块 |  |  | 个 |  | 24 | 220.00 | 5280.00
306 | ZC0017~3 | 防火门监控模块 |  |  | 个 |  | 14 | 180.00 | 2520.00
307 | ZC0018 | 消防电话 |  |  | 部 |  | 12 | 97.60 | 1171.20
308 | ZC0019 | 短路隔离器 |  |  | 个 |  | 32 | 44.36 | 1419.52
309 | ZC0019~1 | 机械式自动泄压装置 |  | XYJ/0.07-ZTQ | 个 |  | 5 | 603.36 | 3016.80
310 | ZC0021 | 声光报警 |  |  | 个 |  | 6 | 125.00 | 750.00
311 | ZC0022 | 电动警铃 |  |  | 个 |  | 6 | 60.00 | 360.00
312 | ZC0023 | 紧急启停按钮 |  |  | 个 |  | 12 | 65.00 | 780.00
313 | ZC0023~1 | 手自动转换开关 |  |  | 个 |  | 6 | 383.31 | 2299.86
314 | ZC0024 | 感温探测器 |  |  | 个 |  | 15 | 39.92 | 598.80
315 | ZC0025 | 火灾应急广播扬声器（壁挂式） |  |  | 个 |  | 13 | 35.00 | 455.00
316 | ZC0026 | 电话主机 |  |  | 台 |  | 1 | 1150.00 | 1150.00
合计 | [8 empty] | 460630.01
【新点2013清单造价江苏版 V10.3.6】

## 7.1 表-04 单位工程招标控制价表
单位工程招标控制价表
工程名称：原电站辅机厂临街综合楼排烟、通风工程 |  |  | 标段： |  | 第1页 共1页
序号 | 汇总内容 |  |  | 金额(元) | 其中:暂估价(元)
1 | 分部分项工程费 |  |  | 262684.95
1.1 | 人工费 |  |  | 52287.07
1.2 | 材料费 |  |  | 175314.59
1.3 | 施工机具使用费 |  |  | 6845.81
1.4 | 企业管理费 |  |  | 20916.00
1.5 | 利润 |  |  | 7321.48
2 | 措施项目费 |  |  | 8445.52
2.1 | 单价措施项目费 |  |  | 2155.04
2.2 | 总价措施项目费 |  |  | 6290.48
2.2.1 | 其中：安全文明施工措施费 |  |  | 3787.58
3 | 其他项目费
3.1 | 其中：暂列金额
3.2 | 其中：专业工程暂估
3.3 | 其中：计日工
3.4 | 其中：总承包服务费
4 | 规费 |  |  | 6423.57
5 | 税金 |  |  | 24979.86
招标控制价合计=1+2+3+4+5-甲供材料费_含设备/1.01 |  |  |  | 302533.90
【新点2013清单造价江苏版 V10.3.6】

## 7.2 表-08 分部分项工程和单价措施项目清单与计价表
分部分项工程和单价措施项目清单与计价表
工程名称：原电站辅机厂临街综合楼排烟、通风工程 |  |  |  |  | 标段： |  |  |  |  | 第1页 共14页
序号 | 项目编码 | 项目名称 | 项目特征描述 |  |  | 计量 单位 | 工程量 | 金额（元）
[8 empty] | 综合单价 | 合价 |  | 其中
暂估价
排烟系统
1 | 030108003002 | 轴流通风机 | 1、名称：轴流消防风机SEF-JF-01 2、型号：33600 m3/h 18.5KW 1450（rpm） 3、减振底座形式、数量：减震器，支架安装、除锈、刷油。 4、备注：电机采用耐高温电机，280℃可连续运转60分钟以上，100℃连续运转20h/次不损坏 |  |  | 台 | 1 | 11127.85 | 11127.85
2 | 030108003003 | 轴流通风机 | 1、名称：轴流消防风机SEF-JF-02 2、型号：18500 m3/h 7.5KW 1450（rpm） 3、减振底座形式、数量：减震器，支架安装、除锈、刷油。 4、备注：电机采用耐高温电机，280℃可连续运转60分钟以上，100℃连续运转20h/次不损坏 |  |  | 台 | 1 | 5724.45 | 5724.45
3 | 030108003004 | 轴流通风机 | 1、名称：壁式排风机自带防雨百叶 2、型号：EF(B)-JF-01、EF(B)-JF-02 3、规格：600（m3/h） 0.06（kW）1380（rpm） |  |  | 台 | 2 | 869.44 | 1738.88
4 | 030702001008 | 碳钢通风管道 | 1、名称：矩形风管 2、材质：热镀锌钢板 3、规格：周长4米以下 4、板材厚度：δ=1.0mm 5、接口形式：咬口连接 |  |  | m2 | 277.08 | 152.06 | 42132.78
本页小计 | [8 empty] | 60723.96
【新点2013清单造价江苏版 V10.3.6】
分部分项工程和单价措施项目清单与计价表
工程名称：原电站辅机厂临街综合楼排烟、通风工程 |  |  |  |  | 标段： |  |  |  |  | 第2页 共14页
序号 | 项目编码 | 项目名称 | 项目特征描述 |  |  | 计量 单位 | 工程量 | 金额（元）
[8 empty] | 综合单价 | 合价 |  | 其中
暂估价
5 | 030702008001 | 柔性软风管 | 1、名称：帆布软接头 |  |  | m2 | 3.29 | 86.65 | 285.08
6 | 030703001008 | 碳钢阀门 | 1、名称：280度防火阀 2、规格：800*250 3、支架形式、材质：型钢制作安装 |  |  | 个 | 1 | 491.59 | 491.59
7 | 030703001011 | 碳钢阀门 | 1、名称：280度防火阀 2、规格：800*320 3、支架形式、材质：型钢制作安装 |  |  | 个 | 3 | 541.65 | 1624.95
8 | 030703001012 | 碳钢阀门 | 1、名称：280度防火阀 2、规格：1000*400 3、支架形式、材质：型钢制作安装 |  |  | 个 | 2 | 804.75 | 1609.50
9 | 030703001013 | 碳钢阀门 | 1、名称：280度防火阀 2、规格：800*500 3、支架形式、材质：型钢制作安装 |  |  | 个 | 1 | 804.75 | 804.75
10 | 030703001010 | 碳钢阀门 | 1、名称：70度远控防火阀 2、规格：800*250 3、支架形式、材质：风阀执行机构安装、型钢制作安装 |  |  | 个 | 1 | 819.60 | 819.60
11 | 030703001014 | 碳钢阀门 | 1、名称：70度远控防火阀 2、规格：800*320 3、支架形式、材质：风阀执行机构安装、型钢制作安装 |  |  | 个 | 3 | 874.36 | 2623.08
12 | 030703007001 | 碳钢风口、散流器、百叶窗 | 1、名称：多叶排烟口 2、型号：平时常闭，自动和手动开启，280度熔断关闭，输出信号 3、规格：500[W]×(800+250)[H] |  |  | 个 | 2 | 1076.35 | 2152.70
本页小计 | [8 empty] | 10411.25
【新点2013清单造价江苏版 V10.3.6】
分部分项工程和单价措施项目清单与计价表
工程名称：原电站辅机厂临街综合楼排烟、通风工程 |  |  |  |  | 标段： |  |  |  |  | 第3页 共14页
序号 | 项目编码 | 项目名称 | 项目特征描述 |  |  | 计量 单位 | 工程量 | 金额（元）
[8 empty] | 综合单价 | 合价 |  | 其中
暂估价
13 | 030703007002 | 碳钢风口、散流器、百叶窗 | 1、名称：多叶排烟口 2、型号：平时常闭，自动和手动开启，280度熔断关闭，输出信号 3、规格：800[W]×(630+250)[H] |  |  | 个 | 3 | 1264.35 | 3793.05
14 | 030703007003 | 碳钢风口、散流器、百叶窗 | 1、名称：多叶排烟口 2、型号：平时常闭，自动和手动开启，280度熔断关闭，输出信号 3、规格：1000[W]×(630+250)[H] |  |  | 个 | 3 | 1470.57 | 4411.71
15 | 030703011008 | 铝及铝合金风口、散流器 | 1、名称：单层百叶风口 2、规格：800*800 |  |  | 个 | 4 | 428.89 | 1715.56
16 | 030703011009 | 铝及铝合金风口、散流器 | 1、名称：防雨百叶 2、规格：300*300 |  |  | 个 | 1 | 127.29 | 127.29
17 | 030703012002 | 碳钢风帽 | 1、名称：φ12金属网封口 2、规格：φ900 |  |  | 个 | 1 | 210.40 | 210.40
18 | 030703012003 | 碳钢风帽 | 1、名称：φ12金属网封口 2、规格：φ1100 |  |  | 个 | 1 | 252.47 | 252.47
19 | 030703012001 | 电动挡烟垂壁 | 1、名称：电动挡烟垂壁 2、规格：凸出吊顶下500 |  |  | m | 9.4 | 550.00 | 5170.00
|  | 分部小计 | [6 empty] | 86815.69
新风
本页小计 | [8 empty] | 15680.48
【新点2013清单造价江苏版 V10.3.6】
分部分项工程和单价措施项目清单与计价表
工程名称：原电站辅机厂临街综合楼排烟、通风工程 |  |  |  |  | 标段： |  |  |  |  | 第4页 共14页
序号 | 项目编码 | 项目名称 | 项目特征描述 |  |  | 计量 单位 | 工程量 | 金额（元）
[8 empty] | 综合单价 | 合价 |  | 其中
暂估价
20 | 030701003002 | 空调器 | 1、名称：直膨式组合式新风机组及室外机 2、型号：FAU-01-01 3、规格：3500m3/h 1.5（kW/380V）供冷量38.5（kW）供热量31（kW）室外机配电功率15(kW)，制冷剂采用环保冷媒R410A 4、混风箱+板式粗效+袋式中效+直膨段+风机 5、机组风机要求自带故障报警接口。机组自带控制柜及各种传感器;控制柜支持与风机的通讯连接,读取电机内部功率、电流、工作状态、转速等设备信息,并在触摸屏上显示。具备恒送风温度控制功能、过滤器压差报警、消防连锁等功能;控制柜带通讯接口,可与楼宇自控进行连接;可实现送风温度自动控制与调节。初效过滤(G4),初效过滤器初阻力≤50Pa,终阻力≤100Pa;中效过滤器初阻力(F6)≤100Pa,终阻力≤200Pa。机组为机电一体化设计，机组自带PLC控制系统，可实现全自动运行及远程监控 |  |  | 台(组) | 1 | 28219.55 | 28219.55
21 | 030702001009 | 碳钢通风管道 | 1、名称：矩形风管 2、材质：热镀锌钢板 3、规格：周长0.8米以下 4、板材厚度：δ=0.5mm 5、接口形式：咬口连接 |  |  | m2 | 28.35 | 196.19 | 5561.99
本页小计 | [8 empty] | 33781.54
【新点2013清单造价江苏版 V10.3.6】
分部分项工程和单价措施项目清单与计价表
工程名称：原电站辅机厂临街综合楼排烟、通风工程 |  |  |  |  | 标段： |  |  |  |  | 第5页 共14页
序号 | 项目编码 | 项目名称 | 项目特征描述 |  |  | 计量 单位 | 工程量 | 金额（元）
[8 empty] | 综合单价 | 合价 |  | 其中
暂估价
22 | 030702001010 | 碳钢通风管道 | 1、名称：矩形风管 2、材质：热镀锌钢板 3、规格：周长2米以下 4、板材厚度：δ=0.6mm 5、接口形式：咬口连接 |  |  | m2 | 23.06 | 153.58 | 3541.55
23 | 030702001011 | 碳钢通风管道 | 1、名称：矩形风管 2、材质：热镀锌钢板 3、规格：周长2米以下 4、板材厚度：δ=0.75mm 5、接口形式：咬口连接 |  |  | m2 | 30.36 | 163.57 | 4965.99
24 | 030702008002 | 柔性软风管 | 1、名称：帆布软接头 |  |  | m2 | 1.4 | 86.65 | 121.31
25 | 030703001015 | 碳钢阀门 | 1、名称：70度防火阀 2、规格：120*120 |  |  | 个 | 1 | 184.11 | 184.11
26 | 030703001016 | 碳钢阀门 | 1、名称：70度防火阀 2、规格：250*160 |  |  | 个 | 1 | 205.97 | 205.97
27 | 030703001017 | 碳钢阀门 | 1、名称：70度电动防火阀 2、规格：160*160 |  |  | 个 | 3 | 277.13 | 831.39
28 | 030703001018 | 碳钢阀门 | 1、名称：70度电动防火阀 2、规格：630*250 3、支架形式、材质：型钢制作安装 |  |  | 个 | 1 | 389.04 | 389.04
29 | 030703001019 | 碳钢阀门 | 1、名称：电动多叶密闭保温风阀 2、规格：500*200 |  |  | 个 | 1 | 405.48 | 405.48
30 | 030703001020 | 碳钢阀门 | 1、名称：风管蝶阀 2、规格：630*250 3、支架形式、材质：型钢制作安装 |  |  | 个 | 1 | 272.73 | 272.73
31 | 030703021001 | 静压箱 | 1、名称：消音静压箱 2、规格：800*800*400 3、支架形式、材质：型钢制作安装 |  |  | 个 | 1 | 1032.01 | 1032.01
本页小计 | [8 empty] | 11949.58
【新点2013清单造价江苏版 V10.3.6】
分部分项工程和单价措施项目清单与计价表
工程名称：原电站辅机厂临街综合楼排烟、通风工程 |  |  |  |  | 标段： |  |  |  |  | 第6页 共14页
序号 | 项目编码 | 项目名称 | 项目特征描述 |  |  | 计量 单位 | 工程量 | 金额（元）
[8 empty] | 综合单价 | 合价 |  | 其中
暂估价
32 | 030703011010 | 铝及铝合金风口、散流器 | 1、名称：防雨百叶 2、规格：800*500mm |  |  | 个 | 1 | 358.09 | 358.09
33 | 030703011015 | 铝及铝合金风口、散流器 | 1、名称：方形散流器（自带平衡阀） 2、规格：120*120 |  |  | 个 | 4 | 133.23 | 532.92
34 | 030703011016 | 铝及铝合金风口、散流器 | 1、名称：方形散流器（自带平衡阀） 2、规格：160*160 |  |  | 个 | 2 | 150.87 | 301.74
35 | 030703011017 | 铝及铝合金风口、散流器 | 1、名称：方形散流器（自带平衡阀） 2、规格：200*200 |  |  | 个 | 1 | 164.06 | 164.06
36 | 030703011018 | 铝及铝合金风口、散流器 | 1、名称：方形散流器（自带平衡阀） 2、规格：320*320 |  |  | 个 | 3 | 236.74 | 710.22
|  | 分部小计 | [6 empty] | 47798.15
通风
37 | 030701003001 | 空调器 | 1、名称：贯流式电热风幕RM-1815，380V 2、型号：风量3200m3/h功率kW（电热器+风机）16+0.25出口风速6m/s 3、规格：1800*265*330 |  |  | 台(组) | 1 | 4701.25 | 4701.25
38 | 030703001049 | 碳钢阀门 | 1、名称：风管式空气净化器 2、型号：TAC-01 3、规格：适用风量1500m3/h 4、类型：内置于风管中 5、二氧化硫、二氧化氮、氨、硫化氢净化效率不得低于98％ |  |  | 个 | 4 | 855.10 | 3420.40
本页小计 | [8 empty] | 10188.68
【新点2013清单造价江苏版 V10.3.6】
分部分项工程和单价措施项目清单与计价表
工程名称：原电站辅机厂临街综合楼排烟、通风工程 |  |  |  |  | 标段： |  |  |  |  | 第7页 共14页
序号 | 项目编码 | 项目名称 | 项目特征描述 |  |  | 计量 单位 | 工程量 | 金额（元）
[8 empty] | 综合单价 | 合价 |  | 其中
暂估价
39 | 030108003005 | 轴流通风机 | 1、名称：轴流风机 2、型号：EF-01-01 3、规格：风量3000（m3/h）功率（kW）0.55 4、型钢支架制作安装 |  |  | 台 | 1 | 2653.72 | 2653.72
40 | 030108003006 | 轴流通风机 | 1、名称：轴流风机 2、型号：EF-01-02、EF-01-03、EF-02-01、EF-02-02 3、规格：风量1500（m3/h）功率（kW）0.55 4、型钢支架制作安装 |  |  | 台 | 4 | 1618.99 | 6475.96
41 | 030108003007 | 轴流通风机 | 1、名称：轴流风机 2、型号：EF-01-04、EF-02-03、EF-03-01 3、规格：风量2000（m3/h）功率（kW）0.55 4、型钢支架制作安装 |  |  | 台 | 3 | 1889.72 | 5669.16
42 | 030108003008 | 轴流通风机 | 1、名称：轴流风机 2、型号：EF-01-05 3、规格：风量500（m3/h）功率（kW）0.55 4、型钢支架制作安装 |  |  | 台 | 1 | 858.01 | 858.01
43 | 030108003009 | 轴流通风机 | 1、名称：轴流风机 2、型号：EF-02-04、EF-04-02 3、规格：风量1000（m3/h）功率（kW）0.55 4、型钢支架制作安装 |  |  | 台 | 2 | 1301.65 | 2603.30
44 | 030108003010 | 轴流通风机 | 1、名称：轴流风机 2、型号：SF-01-01 3、规格：风量3000（m3/h）功率（kW）0.55 4、型钢支架制作安装 |  |  | 台 | 1 | 2653.72 | 2653.72
本页小计 | [8 empty] | 20913.87
【新点2013清单造价江苏版 V10.3.6】
分部分项工程和单价措施项目清单与计价表
工程名称：原电站辅机厂临街综合楼排烟、通风工程 |  |  |  |  | 标段： |  |  |  |  | 第8页 共14页
序号 | 项目编码 | 项目名称 | 项目特征描述 |  |  | 计量 单位 | 工程量 | 金额（元）
[8 empty] | 综合单价 | 合价 |  | 其中
暂估价
45 | 030108003011 | 轴流通风机 | 1、名称：轴流风机 2、型号：EF-04-01 3、规格：风量1200（m3/h）功率（kW）0.55 4、型钢支架制作安装 |  |  | 台 | 1 | 1428.53 | 1428.53
46 | 030108003012 | 轴流通风机 | 1、名称：轴流风机 2、型号：SF-04-02 3、规格：风量1500（m3/h）功率（kW）0.55 4、型钢支架制作安装 |  |  | 台 | 1 | 1685.85 | 1685.85
47 | 030108006001 | 其他风机 | 1、名称：天花板管道式换气扇（自带止回阀） 2、型号：TE-10 3、规格：风量100m3/h 配电功率（W/220V）18 风压（Pa）96 |  |  | 台 | 40 | 214.79 | 8591.60
48 | 030108006002 | 其他风机 | 1、名称：天花板管道式换气扇 2、型号：TE-60 3、规格：风量800m3/h 配电功率（W/220V）150 风压（Pa）410 |  |  | 台 | 6 | 716.11 | 4296.66
49 | 030702001012 | 碳钢通风管道 | 1、名称：矩形风管 2、材质：热镀锌钢板 3、规格：周长0.8米以下 4、板材厚度：δ=0.5mm 5、接口形式：咬口连接 |  |  | m2 | 75.82 | 196.19 | 14875.13
50 | 030702001013 | 碳钢通风管道 | 1、名称：矩形风管 2、材质：热镀锌钢板 3、规格：周长2米以下 4、板材厚度：δ=0.6mm 5、接口形式：咬口连接 |  |  | m2 | 96.84 | 153.58 | 14872.69
本页小计 | [8 empty] | 45750.46
【新点2013清单造价江苏版 V10.3.6】
分部分项工程和单价措施项目清单与计价表
工程名称：原电站辅机厂临街综合楼排烟、通风工程 |  |  |  |  | 标段： |  |  |  |  | 第9页 共14页
序号 | 项目编码 | 项目名称 | 项目特征描述 |  |  | 计量 单位 | 工程量 | 金额（元）
[8 empty] | 综合单价 | 合价 |  | 其中
暂估价
51 | 030702001014 | 碳钢通风管道 | 1、名称：矩形风管 2、材质：热镀锌钢板 3、规格：周长2米以下 4、板材厚度：δ=0.75mm 5、接口形式：咬口连接 |  |  | m2 | 8.86 | 163.57 | 1449.23
52 | 030702001003 | 碳钢通风管道 | 1、名称：圆形通风管道 2、材质：热镀锌板 3、规格：Φ100 4、板材厚度：0.5mm |  |  | m2 | 27.5 | 247.43 | 6804.33
53 | 030702001002 | 碳钢通风管道 | 1、名称：圆形通风管道 2、材质：热镀锌板 3、规格：Φ150 4、板材厚度：0.5mm |  |  | m2 | 14.54 | 247.43 | 3597.63
54 | 030702001015 | 碳钢通风管道 | 1、名称：圆形通风管道 2、材质：热镀锌板 3、规格：Φ200 4、板材厚度：0.5mm |  |  | m2 | 34.94 | 247.43 | 8645.20
55 | 030702001016 | 碳钢通风管道 | 1、名称：圆形通风管道 2、材质：热镀锌板 3、规格：Φ250 4、板材厚度：0.5mm |  |  | m2 | 16.27 | 177.79 | 2892.64
56 | 030702001017 | 碳钢通风管道 | 1、名称：圆形通风管道 2、材质：热镀锌板 3、规格：Φ300 4、板材厚度：0.5mm |  |  | m2 | 27.47 | 177.79 | 4883.89
57 | 030702008003 | 柔性软风管 | 1、名称：帆布软接头 |  |  | m2 | 4.05 | 86.65 | 350.93
58 | 030703001021 | 碳钢阀门 | 1、名称：风管止回阀 2、规格：200*120 |  |  | 个 | 1 | 138.87 | 138.87
59 | 030703001022 | 碳钢阀门 | 1、名称：风管止回阀 2、规格：200*160 |  |  | 个 | 2 | 142.80 | 285.60
60 | 030703001023 | 碳钢阀门 | 1、名称：风管止回阀 2、规格：200*200 |  |  | 个 | 2 | 146.73 | 293.46
本页小计 | [8 empty] | 29341.78
【新点2013清单造价江苏版 V10.3.6】
分部分项工程和单价措施项目清单与计价表
工程名称：原电站辅机厂临街综合楼排烟、通风工程 |  |  |  |  | 标段： |  |  |  |  | 第10页 共14页
序号 | 项目编码 | 项目名称 | 项目特征描述 |  |  | 计量 单位 | 工程量 | 金额（元）
[8 empty] | 综合单价 | 合价 |  | 其中
暂估价
61 | 030703001024 | 碳钢阀门 | 1、名称：风管止回阀 2、规格：250*160 |  |  | 个 | 2 | 146.73 | 293.46
62 | 030703001025 | 碳钢阀门 | 1、名称：风管止回阀 2、规格：250*200 |  |  | 个 | 1 | 156.92 | 156.92
63 | 030703001026 | 碳钢阀门 | 1、名称：280度防火阀 2、规格：200*120 |  |  | 个 | 1 | 255.28 | 255.28
64 | 030703001027 | 碳钢阀门 | 1、名称：280度防火阀 2、规格：200*160 |  |  | 个 | 1 | 283.39 | 283.39
65 | 030703001028 | 碳钢阀门 | 1、名称：280度防火阀 2、规格：200*200 |  |  | 个 | 1 | 292.51 | 292.51
66 | 030703001029 | 碳钢阀门 | 1、名称：280度防火阀 2、规格：250*160 |  |  | 个 | 1 | 294.57 | 294.57
67 | 030703001030 | 碳钢阀门 | 1、名称：280度防火阀 2、规格：500*320 |  |  | 个 | 1 | 389.74 | 389.74
68 | 030703001031 | 碳钢阀门 | 1、名称：70度电动防火阀 2、规格：160*160 |  |  | 个 | 3 | 204.07 | 612.21
69 | 030703001032 | 碳钢阀门 | 1、名称：70度电动防火阀 2、规格：250*160 |  |  | 个 | 1 | 224.07 | 224.07
70 | 030703001033 | 碳钢阀门 | 1、名称：70度电动防火阀 2、规格：320*320 |  |  | 个 | 1 | 309.07 | 309.07
71 | 030703001034 | 碳钢阀门 | 1、名称：70度电动防火阀 2、规格：630*250 3、支架形式、材质：型钢制作安装 |  |  | 个 | 1 | 384.07 | 384.07
72 | 030703001035 | 碳钢阀门 | 1、名称：70度防火阀 2、规格：120*120 |  |  | 个 | 1 | 107.07 | 107.07
73 | 030703001036 | 碳钢阀门 | 1、名称：70度防火阀 2、规格：320*200 |  |  | 个 | 1 | 154.07 | 154.07
74 | 030703001037 | 碳钢阀门 | 1、名称：70度防火阀 2、规格：400*200 |  |  | 个 | 1 | 161.07 | 161.07
本页小计 | [8 empty] | 3917.50
【新点2013清单造价江苏版 V10.3.6】
分部分项工程和单价措施项目清单与计价表
工程名称：原电站辅机厂临街综合楼排烟、通风工程 |  |  |  |  | 标段： |  |  |  |  | 第11页 共14页
序号 | 项目编码 | 项目名称 | 项目特征描述 |  |  | 计量 单位 | 工程量 | 金额（元）
[8 empty] | 综合单价 | 合价 |  | 其中
暂估价
75 | 030703001038 | 碳钢阀门 | 1、名称：70度防火阀 2、规格：Φ100 |  |  | 个 | 3 | 146.14 | 438.42
76 | 030703001039 | 碳钢阀门 | 1、名称：70度防火阀 2、规格：Φ150 |  |  | 个 | 1 | 167.73 | 167.73
77 | 030703001040 | 碳钢阀门 | 1、名称：70度防火阀 2、规格：Φ200 |  |  | 个 | 5 | 181.04 | 905.20
78 | 030703001041 | 碳钢阀门 | 1、名称：70度防火阀 2、规格：Φ250 |  |  | 个 | 4 | 195.23 | 780.92
79 | 030703001042 | 碳钢阀门 | 1、名称：电动多叶密闭保温风阀 2、规格：200*200 |  |  | 个 | 1 | 240.15 | 240.15
80 | 030703001043 | 碳钢阀门 | 1、名称：电动多叶密闭保温风阀 2、规格：320*200 |  |  | 个 | 7 | 301.02 | 2107.14
81 | 030703001044 | 碳钢阀门 | 1、名称：电动多叶密闭保温风阀 2、规格：400*200 |  |  | 个 | 2 | 321.02 | 642.04
82 | 030703001045 | 碳钢阀门 | 1、名称：电动多叶密闭保温风阀 2、规格：400*250 |  |  | 个 | 2 | 389.02 | 778.04
83 | 030703001046 | 碳钢阀门 | 1、名称：电动多叶密闭保温风阀 2、规格：500*320 |  |  | 个 | 1 | 409.02 | 409.02
84 | 030703001047 | 碳钢阀门 | 1、名称：电动多叶密闭保温风阀 2、规格：630*250 3、支架形式、材质：型钢制作安装 |  |  | 个 | 1 | 490.73 | 490.73
85 | 030703001048 | 碳钢阀门 | 1、名称：风管止回阀 2、规格：200*160 |  |  | 个 | 2 | 142.59 | 285.18
86 | 030703011035 | 铝及铝合金风口、散流器 | 1、名称：蛋格形风口带风阀 2、规格：200*200 |  |  | 个 | 2 | 179.99 | 359.98
本页小计 | [8 empty] | 7604.55
【新点2013清单造价江苏版 V10.3.6】
分部分项工程和单价措施项目清单与计价表
工程名称：原电站辅机厂临街综合楼排烟、通风工程 |  |  |  |  | 标段： |  |  |  |  | 第12页 共14页
序号 | 项目编码 | 项目名称 | 项目特征描述 |  |  | 计量 单位 | 工程量 | 金额（元）
[8 empty] | 综合单价 | 合价 |  | 其中
暂估价
87 | 030703011036 | 铝及铝合金风口、散流器 | 1、名称：蛋格形风口带风阀 2、规格：250*250 |  |  | 个 | 1 | 205.20 | 205.20
88 | 030703011011 | 铝及铝合金风口、散流器 | 1、名称：排风口（自带平衡阀） 2、规格：120*120 |  |  | 个 | 2 | 145.66 | 291.32
89 | 030703011012 | 铝及铝合金风口、散流器 | 1、名称：排风口（自带平衡阀） 2、规格：160*160 |  |  | 个 | 2 | 154.66 | 309.32
90 | 030703011013 | 铝及铝合金风口、散流器 | 1、名称：排风口（自带平衡阀） 2、规格：200*200 |  |  | 个 | 1 | 163.66 | 163.66
91 | 030703011014 | 铝及铝合金风口、散流器 | 1、名称：防火风口 2、型号：自带初效过滤网，距地0.5m 3、规格：320*320 |  |  | 个 | 6 | 178.39 | 1070.34
92 | 030703011019 | 铝及铝合金风口、散流器 | 1、名称：双层百叶风口 2、规格：120*120 |  |  | 个 | 1 | 97.99 | 97.99
93 | 030703011020 | 铝及铝合金风口、散流器 | 1、名称：双层百叶风口 2、规格：160*160 |  |  | 个 | 1 | 103.99 | 103.99
94 | 030703011021 | 铝及铝合金风口、散流器 | 1、名称：双层百叶风口 2、规格：200*200 |  |  | 个 | 25 | 109.99 | 2749.75
95 | 030703011022 | 铝及铝合金风口、散流器 | 1、名称：双层百叶风口 2、规格：320*320 |  |  | 个 | 1 | 144.20 | 144.20
96 | 030703011023 | 铝及铝合金风口、散流器 | 1、名称：双层百叶风口 2、规格：400*400 |  |  | 个 | 5 | 199.59 | 997.95
97 | 030703011024 | 铝及铝合金风口、散流器 | 1、名称：双层百叶风口 2、规格：500*500 |  |  | 个 | 1 | 269.63 | 269.63
98 | 030703011025 | 铝及铝合金风口、散流器 | 1、名称：双层百叶风口 2、型号：自带初效过滤网，距地0.5m 3、规格：320*320 |  |  | 个 | 1 | 221.59 | 221.59
本页小计 | [8 empty] | 6624.94
【新点2013清单造价江苏版 V10.3.6】
分部分项工程和单价措施项目清单与计价表
工程名称：原电站辅机厂临街综合楼排烟、通风工程 |  |  |  |  | 标段： |  |  |  |  | 第13页 共14页
序号 | 项目编码 | 项目名称 | 项目特征描述 |  |  | 计量 单位 | 工程量 | 金额（元）
[8 empty] | 综合单价 | 合价 |  | 其中
暂估价
99 | 030703011026 | 铝及铝合金风口、散流器 | 1、名称：初效过滤器 2、规格：400*200 |  |  | 个 | 1 | 363.29 | 363.29
100 | 030703011027 | 铝及铝合金风口、散流器 | 1、名称：防雨百叶 2、规格：120*120 |  |  | 个 | 1 | 84.99 | 84.99
101 | 030703011028 | 铝及铝合金风口、散流器 | 1、名称：防雨百叶 2、规格：160*160 |  |  | 个 | 1 | 89.99 | 89.99
102 | 030703011029 | 铝及铝合金风口、散流器 | 1、名称：防雨百叶 2、规格：200*200 |  |  | 个 | 2 | 96.99 | 193.98
103 | 030703011030 | 铝及铝合金风口、散流器 | 1、名称：防雨百叶 2、规格：250*250 |  |  | 个 | 4 | 114.20 | 456.80
104 | 030703011031 | 铝及铝合金风口、散流器 | 1、名称：防雨百叶 2、规格：320*320 |  |  | 个 | 4 | 132.20 | 528.80
105 | 030703011032 | 铝及铝合金风口、散流器 | 1、名称：防雨百叶 2、规格：400*400 |  |  | 个 | 6 | 188.59 | 1131.54
106 | 030703011033 | 铝及铝合金风口、散流器 | 1、名称：防雨百叶 2、规格：500*500 |  |  | 个 | 1 | 259.63 | 259.63
107 | 030703011034 | 铝及铝合金风口、散流器 | 1、名称：防雨百叶 2、规格：630*630 |  |  | 个 | 3 | 328.63 | 985.89
108 | 030703021002 | 静压箱 | 1、名称：消音静压箱 2、规格：400*250*800 3、支架形式、材质：型钢制作安装 |  |  | 个 | 1 | 532.48 | 532.48
109 | 030703021003 | 静压箱 | 1、名称：消音静压箱 2、规格：500*300*800 3、支架形式、材质：型钢制作安装 |  |  | 个 | 1 | 663.23 | 663.23
110 | 031002003001 | 套管 | 1、名称、类型：2.0mm厚镀锌钢板套管 2、规格：Φ150 3、填料材质：不燃材料 |  |  | 个 | 2 | 82.82 | 165.64
本页小计 | [8 empty] | 5456.26
【新点2013清单造价江苏版 V10.3.6】
分部分项工程和单价措施项目清单与计价表
工程名称：原电站辅机厂临街综合楼排烟、通风工程 |  |  |  |  | 标段： |  |  |  |  | 第14页 共14页
序号 | 项目编码 | 项目名称 | 项目特征描述 |  |  | 计量 单位 | 工程量 | 金额（元）
[8 empty] | 综合单价 | 合价 |  | 其中
暂估价
111 | 031002003002 | 套管 | 1、名称、类型：2.0mm厚镀锌钢板套管 2、规格：Φ300 3、填料材质：不燃材料 |  |  | 个 | 2 | 170.05 | 340.10
|  | 分部小计 | [6 empty] | 128071.11
|  | 分部分项合计 | [6 empty] | 262684.95
1 | 031301017001 | 脚手架搭拆 |  |  |  | 项 | 1 | 400.91 | 400.91
2 | 031301012001 | 工程系统检测、检验 |  |  |  | 项 | 1 | 1754.13 | 1754.13
|  | 单价措施合计 | [6 empty] | 2155.04
本页小计 | [8 empty] | 2495.14
合 计 | [8 empty] | 264839.99
【新点2013清单造价江苏版 V10.3.6】

## 7.3 表-11 总价措施项目清单与计价表
总价措施项目清单与计价表
工程名称：原电站辅机厂临街综合楼排烟、通风工程 | [5 empty] | 标段： |  |  |  |  | 第1页 共2页
序号 | 项目编码 | 项目名称 |  | 计算基础 | 费率（%） |  | 金额（元） |  | 调整 费率（%） | 调整后 金额（元） |  | 备注
1 | 031302001001 | 安全文明施工费 |  |  | 100.000 |  | 3787.58
1.1 |  | 基本费 |  | 分部分项合计+单价措施项目合计-除税工程设备费 | 1.500 |  | 3322.44
1.2 |  | 增加费 |  | 分部分项合计+单价措施项目合计-除税工程设备费
1.3 |  | 扬尘污染防治增加费 |  | 分部分项合计+单价措施项目合计-除税工程设备费 | 0.210 |  | 465.14
2 | 031302002001 | 夜间施工增加 |  | 分部分项合计+单价措施项目合计-除税工程设备费
3 | 031302003001 | 非夜间施工增加 |  | 分部分项合计+单价措施项目合计-除税工程设备费
4 | 031302004001 | 二次搬运 |  | 分部分项合计+单价措施项目合计-除税工程设备费
5 | 031302005001 | 冬雨季施工增加 |  | 分部分项合计+单价措施项目合计-除税工程设备费
6 | 031302006001 | 已完工程及设备保护 |  | 分部分项合计+单价措施项目合计-除税工程设备费
7 | 031302008001 | 临时设施 |  | 分部分项合计+单价措施项目合计-除税工程设备费 | 1.100 |  | 2436.45
8 | 031302009001 | 赶工措施 |  | 分部分项合计+单价措施项目合计-除税工程设备费
【新点2013清单造价江苏版 V10.3.6】
编制人（造价人员）： | [7 empty] | 复核人（造价工程师）：
总价措施项目清单与计价表
工程名称：原电站辅机厂临街综合楼排烟、通风工程 | [5 empty] | 标段： |  |  |  |  | 第2页 共2页
序号 | 项目编码 | 项目名称 |  | 计算基础 | 费率（%） |  | 金额（元） |  | 调整 费率（%） | 调整后 金额（元） |  | 备注
9 | 031302010001 | 工程按质论价 |  | 分部分项合计+单价措施项目合计-除税工程设备费
10 | 031302011001 | 住宅分户验收 |  | 分部分项合计+单价措施项目合计-除税工程设备费 | [7 empty] | 在计取住宅分户验收时，大型土石方工程、桩基工程和地下室部分不计入计费基础
11 | 031302012001 | 建筑工人实名制费用 |  | 分部分项合计+单价措施项目合计-除税工程设备费 | 0.030 |  | 66.45 |  |  |  |  | 建筑工人实名制设备由建筑工人工资专用账户开户银行提供的，建筑工人实名制费用按表中费率乘以0.5系数计取
12 | 031302090001 | 地上、地下设施、建筑物的临时保护设施 |  | 分部分项合计+单价措施项目合计-除税工程设备费
13 | 031302091001 | 特殊条件下施工增加费 |  | 分部分项合计+单价措施项目合计-除税工程设备费
14 | 031302015001 | 智慧工地费用 |  | 分部分项合计+单价措施项目合计-除税工程设备费 | [7 empty] | 现场安全隐患排查、人员信息动态管理、扬尘管控视频监控、高处作业防护预警、危大工程监测预警和集成平台等设备、软件和管理费用。
合 计 | [6 empty] | 6290.48
【新点2013清单造价江苏版 V10.3.6】
编制人（造价人员）： | [7 empty] | 复核人（造价工程师）：

## 7.4 表-12 其他项目清单与计价汇总表
其他项目清单与计价汇总表
工程名称：原电站辅机厂临街综合楼排烟、通风工程 |  |  |  | 标段： |  |  | 第1页 共1页
序号 | 项目名称 |  | 金额(元) |  | 结算金额(元) | 备注
1 | 暂列金额
2 | 暂估价
2.1 | 材料暂估价
2.2 | 专业工程暂估价
3 | 计日工
4 | 总承包服务费
合 计
【新点2013清单造价江苏版 V10.3.6】

## 7.5 表-12-1 暂列金额明细表
暂列金额明细表
工程名称：原电站辅机厂临街综合楼排烟、通风工程 |  |  |  | 标段： |  | 第1页 共1页
序号 | 项目名称 |  | 计量单位 |  | 暂定金额(元) | 备注
合 计
【新点2013清单造价江苏版 V10.3.6】

## 7.6 表-12-3 专业工程暂估价及结算价表
专业工程暂估价及结算价表
工程名称：原电站辅机厂临街综合楼排烟、通风工程 |  |  |  |  | 标段： |  |  | 第1页 共1页
序号 | 工程名称 |  | 工程内容 | 暂估金额(元) |  | 结算金额(元) | 差额±(元) |  | 备注
合 计
【新点2013清单造价江苏版 V10.3.6】

## 7.7 表-13 规费、税金项目计价表
规费、税金项目计价表
工程名称：原电站辅机厂临街综合楼排烟、通风工程 |  |  |  | 标段： |  |  |  | 第1页 共1页
序号 | 项目名称 |  | 计算基础 |  | 计算基数(元) |  | 计算费率(％) |  | 金额(元)
1 | 规费 |  | 环境保护税+社会保险费+住房公积金 |  | 6423.57 |  | 100.000 |  | 6423.57
1.1 | 社会保险费 |  | 分部分项工程费+措施项目费+其他项目费-除税工程设备费 |  | 227786.26 |  | 2.400 |  | 5466.87
1.2 | 住房公积金 |  | 分部分项工程费+措施项目费+其他项目费-除税工程设备费 |  | 227786.26 |  | 0.420 |  | 956.70
1.3 | 环境保护税 |  | 分部分项工程费+措施项目费+其他项目费-除税工程设备费 |  | 227786.26
2 | 税金 |  | 分部分项工程费+措施项目费+其他项目费+规费-除税甲供材料和甲供设备费/1.01 |  | 277554.04 |  | 9.000 |  | 24979.86
合 计 | [8 empty] | 31403.43
【新点2013清单造价江苏版 V10.3.6】
编制人（造价人员）： | [5 empty] | 复核人（造价工程师）：

## 7.8 承包人供应主要材料一览表
承包人供应主要材料一览表
工程名称：原电站辅机厂临街综合楼排烟、通风工程 | [5 empty] | 标段： |  |  |  | 第1页 共5页
序号 | 材料编码 | 材料名称 |  | 规格、型号等要求 | 单位 |  | 数量 | 单价(元) | 合价(元) |  | 备注
1 | 01090166 | 圆钢 |  | φ5.5～9 | kg |  | 116.985505 | 3.42 | 400.09
2 | 01130141~1 | 扁钢 |  | ＜-59 | kg |  | 329.585159 | 3.64 | 1199.69
3 | 01130206 | 镀锌扁钢 |  | -25×4 | kg |  | 4.8 | 4.55 | 21.84
4 | 01210332 | 等边角钢 |  | ∟60×5 | kg |  | 2107.477998 | 3.40 | 7165.43
5 | 01210338 | 等边角钢 |  | ∟63×5 | kg |  | 4.43328 | 3.40 | 15.07
6 | 01270101-1~2 | 型钢 |  |  | kg |  | 75.4 | 3.28 | 247.46
7 | 01290108 | 钢板 |  | δ1.0～1.5 Q235 | kg |  | 23.3158 | 3.57 | 83.24
8 | 01290453~1 | 热镀锌钢板 |  | δ0.5 | m2 |  | 255.92482 | 32.83 | 8402.01
9 | 01290453~4 | 热镀锌钢板 |  | δ1.0 | m2 |  | 315.31704 | 58.56 | 18464.97
10 | 01290453~5 | 热镀锌钢板 |  | δ0.6 | m2 |  | 136.4462 | 35.14 | 4794.72
11 | 01290453~6 | 热镀锌钢板 |  | δ0.75 | m2 |  | 44.63236 | 43.92 | 1960.25
12 | 02010106 | 橡胶板 |  | δ1～15 | kg |  | 111.9146 | 7.72 | 863.98
13 | 02090105 | 聚氯乙烯薄膜 |  |  | kg |  | 0.00518 | 7.72 | 0.04
14 | 02130125 | 打包带 |  |  | kg |  | 0.00777 | 2.14 | 0.02
15 | 02270106 | 白布 |  |  | m |  | 0.01554 | 3.43 | 0.05
16 | 02270112 | 帆布 |  |  | m2 |  | 10.051 | 6.86 | 68.95
17 | 02290507 | 油浸麻丝 |  |  | kg |  | 0.992 | 8.40 | 8.33
18 | 03010206 | 镀锌铆钉 |  | M4 | kg |  | 0.00777 | 5.64 | 0.04
19 | 03011002 | 铁铆钉 |  |  | kg |  | 16.201521 | 5.15 | 83.44
20 | 03050507 | 精制带母镀锌螺栓 |  | M6×75 | 套 |  | 3120.291954 | 0.56 | 1747.36
21 | 03050516 | 精制带母镀锌螺栓 |  | M10×75 | 套 |  | 14.8944 | 0.67 | 9.98
22 | 03050571 | 精制带母镀锌螺栓 |  | M2～5×4～20 | 套 |  | 606.6 | 0.22 | 133.45
23 | 03050575 | 精制带母镀锌螺栓 |  | M8×75以下 | 套 |  | 3522.547 | 0.64 | 2254.43
24 | 03053135 | 双头带母螺栓 |  | M20×65 | 套 |  | 65.28 | 5.57 | 363.61
25 | 03070126 | 膨胀螺栓 |  | M12 | 套 |  | 110.408 | 1.03 | 113.72
26 | 03070133~1 | 膨胀螺栓 |  | M12×200 | 套 |  | 24.72 | 3.00 | 74.16
27 | 03131103 | 垫圈 |  | M2～8 | 十个 |  | 1.2298 | 0.26 | 0.32
28 | 03210211 | 砂轮片 |  | φ400 | 片 |  | 0.6844 | 11.58 | 7.93
29 | 03410206 | 电焊条 |  | J422 φ3.2 | kg |  | 58.999348 | 3.77 | 222.43
30 | 03410207 | 电焊条 |  | J422 φ4 | kg |  | 1.3775 | 3.73 | 5.14
31 | 03410800 | 气焊条 |  |  | kg |  | 0.4642 | 5.32 | 2.47
32 | 03430900 | 焊锡丝 |  |  | kg |  | 0.34 | 42.88 | 14.58
33 | 03450404 | 焊锡膏 |  | 瓶装50g | kg |  | 0.07 | 51.45 | 3.60
34 | 04010611 | 水泥 |  | 32.5级 | kg |  | 57.232 | 0.34 | 19.46
35 | 04030107 | 中砂 |  |  | t |  | 0.1726 | 160.29 | 27.67
36 | 04050207 | 碎石 |  | 5～40mm | t |  | 0.2508 | 122.40 | 30.70
37 | 10450304 | 白绸 |  |  | m2 |  | 0.01554 | 13.72 | 0.21
【新点2013清单造价江苏版 V10.3.6】
承包人供应主要材料一览表
工程名称：原电站辅机厂临街综合楼排烟、通风工程 | [5 empty] | 标段： |  |  |  | 第2页 共5页
序号 | 材料编码 | 材料名称 |  | 规格、型号等要求 | 单位 |  | 数量 | 单价(元) | 合价(元) |  | 备注
38 | 11590305 | 密封胶 |  | KS型 | kg |  | 0.20202 | 12.86 | 2.60
39 | 12010103 | 汽油 |  |  | kg |  | 0.63 | 10.17 | 6.41
40 | 12050311 | 机油 |  |  | kg |  | 0.12 | 7.72 | 0.93
41 | 12070109 | 电力复合脂 |  |  | kg |  | 0.07 | 17.15 | 1.20
42 | 12331308 | 洗涤剂 |  |  | kg |  | 0.603988 | 5.83 | 3.52
43 | 12370305 | 氧气 |  |  | m3 |  | 30.384019 | 2.83 | 85.99
44 | 12370335 | 乙炔气 |  |  | kg |  | 10.81929 | 15.44 | 167.05
45 | 12430344 | 自粘橡胶带 |  | 20mm×5m | 卷 |  | 0.9 | 12.43 | 11.19
46 | 13013509 | 石棉绒 |  |  | kg |  | 2.078 | 2.40 | 4.99
47 | 14010341 | 焊接钢管 |  | DN150 | m |  | 0.61 | 72.88 | 44.46
48 | 14050188 | 无缝钢管 |  | φ325×8 | m |  | 0.61 | 312.77 | 190.79
49 | 14210107 | 金属软管 |  | φ25 | m |  | 1.25
50 | 14210109 | 金属软管 |  | φ40 | m |  | 1.25
51 | 15130506 | 金属软管活接头 |  | φ25 | 套 |  | 2.04
52 | 15130507 | 金属软管活接头 |  | φ40 | 套 |  | 2.04
53 | 19410111~1 | 多叶排烟口 |  | 1000*(630+250) | 个 |  | 3 | 1324.00 | 3972.00
54 | 24170308 | 黄腊带 |  | 20mm×10m | 卷 |  | 3.4 | 7.86 | 26.72
55 | 30250111 | 减震器 |  |  | 台 |  | 12 | 120.00 | 1440.00
56 | 31110301 | 棉纱头 |  |  | kg |  | 1.04 | 5.57 | 5.79
57 | 31150101 | 水 |  |  | m3 |  | 0.036 | 4.23 | 0.15
58 | 31150301 | 电 |  |  | kW·h |  | 18 | 0.77 | 13.86
59 | 50030101~1 | 贯流式电热风幕RM-1815，380V |  | 风量3200m3/h功率kW（电热器+风机）16+0.25出口风速6m/s | 台 |  | 1 | 4450.00 | 4450.00
60 | 50030101~2 | 直膨式组合式新风机组及室外机 |  | 3500m3/h 1.5（kW/380V）供冷量38.5（kW）供热量31（kW） | 台 |  | 1 | 25731.40 | 25731.40
61 | 50290105~1 | 壁式排风机 |  | EF(B)-JF-01、EF(B)-JF-02 | 台 |  | 2 | 676.27 | 1352.54
62 | 50290105~10 | 轴流式通风机SF |  | 风量3000（m3/h）功率（kW）0.55 | 台 |  | 1 | 2439.00 | 2439.00
63 | 50290105~11 | 轴流式通风机SF |  | 风量1500（m3/h）功率（kW）0.55 | 台 |  | 1 | 1471.13 | 1471.13
64 | 50290105~2 | 轴流式通风机 |  | 18500 m3/h 7.5KW 1450（rpm） | 台 |  | 1 | 4292.81 | 4292.81
65 | 50290105~3 | 轴流式通风机 |  | 33600 m3/h 18.5KW 1450（rpm） | 台 |  | 1 | 8870.00 | 8870.00
【新点2013清单造价江苏版 V10.3.6】
承包人供应主要材料一览表
工程名称：原电站辅机厂临街综合楼排烟、通风工程 | [5 empty] | 标段： |  |  |  | 第3页 共5页
序号 | 材料编码 | 材料名称 |  | 规格、型号等要求 | 单位 |  | 数量 | 单价(元) | 合价(元) |  | 备注
66 | 50290105~4 | 轴流式通风机 |  | 风量1500（m3/h）功率（kW）0.55 | 台 |  | 4 | 1404.27 | 5617.08
67 | 50290105~5 | 轴流式通风机 |  | 风量1200（m3/h）功率（kW）0.55 | 台 |  | 1 | 1213.81 | 1213.81
68 | 50290105~6 | 轴流式通风机 |  | 风量3000（m3/h）功率（kW）0.55 | 台 |  | 1 | 2439.00 | 2439.00
69 | 50290105~7 | 轴流式通风机 |  | 风量1000（m3/h）功率（kW）0.55 | 台 |  | 2 | 1086.93 | 2173.86
70 | 50290105~8 | 轴流式通风机 |  | 风量500（m3/h）功率（kW）0.55 | 台 |  | 1 | 643.29 | 643.29
71 | 50290105~9 | 轴流式通风机 |  | 风量2000（m3/h）功率（kW）0.55 | 台 |  | 3 | 1675.00 | 5025.00
72 | 50290111~1 | 天花板管道式换气扇TE-60 |  | 风量800m3/h 配电功率（W/220V）150 风压（Pa）410 | 台 |  | 6 | 696.52 | 4179.12
73 | 50290111~2 | 天花板管道式换气扇（自带止回阀） |  | 风量100m3/h 配电功率（W/220V）18 风压（Pa）96 | 台 |  | 40 | 195.20 | 7808.00
74 | CL-D00001 | 固定挡烟垂壁中的材料费 |  |  | m |  | 9.4 | 550.00 | 5170.00
75 | CL-D00003 | 静压箱 |  | 400*250*800 | 个 |  | 1 | 351.15 | 351.15
76 | CL-D00004 | 静压箱 |  | 500*300*800 | 个 |  | 1 | 447.43 | 447.43
77 | CL-D00005 | 静压箱 |  | 800*800*400 | 个 |  | 1 | 724.96 | 724.96
78 | ZC0020 | 280度防火阀 |  | 800*250 | 个 |  | 1 | 430.97 | 430.97
79 | ZC0020~3 | 280度防火阀 |  | 800*320 | 个 |  | 3 | 481.03 | 1443.09
80 | ZC0021 | 280度防火阀 |  | 1000*400 | 个 |  | 2 | 609.73 | 1219.46
81 | ZC0021~1 | 280度防火阀 |  | 800*500 | 个 |  | 1 | 609.73 | 609.73
82 | ZC0022 | 70度远控防火阀 |  | 800*250 | 个 |  | 1 | 469.91 | 469.91
83 | ZC0023 | 70度远控防火阀 |  | 800*320 | 个 |  | 3 | 524.67 | 1574.01
84 | ZC0024 | 多叶排烟口 |  | 500*（800+250） | 个 |  | 2 | 951.00 | 1902.00
85 | ZC0025 | 多叶排烟口 |  | 800*(630+250) | 个 |  | 3 | 1139.00 | 3417.00
86 | ZC0026 | 单层百叶风口 |  | 800*800 | 个 |  | 4 | 303.54 | 1214.16
87 | ZC0028 | 防雨百叶 |  | 300*300 | 个 |  | 1 | 90.09 | 90.09
88 | ZC0029 | 70度防火阀 |  | 120*120 | 个 |  | 1 | 145.04 | 145.04
89 | ZC0029~1 | 70度防火阀 |  | 250*160 | 个 |  | 1 | 166.90 | 166.90
90 | ZC0029~2 | 70度电动防火阀 |  | 160*160 | 个 |  | 3 | 238.06 | 714.18
91 | ZC0029~3 | 70度电动防火阀 |  | 630*250 | 个 |  | 1 | 328.42 | 328.42
92 | ZC0031 | 防雨百叶 |  | 800*500 | 个 |  | 1 | 232.74 | 232.74
93 | ZC0032 | 方形散流器（自带平衡阀） |  | 320*320 | 个 |  | 3 | 186.71 | 560.13
【新点2013清单造价江苏版 V10.3.6】
承包人供应主要材料一览表
工程名称：原电站辅机厂临街综合楼排烟、通风工程 | [5 empty] | 标段： |  |  |  | 第4页 共5页
序号 | 材料编码 | 材料名称 |  | 规格、型号等要求 | 单位 |  | 数量 | 单价(元) | 合价(元) |  | 备注
94 | ZC0033 | 方形散流器（自带平衡阀） |  | 200*200 | 个 |  | 1 | 129.56 | 129.56
95 | ZC0034 | 方形散流器（自带平衡阀） |  | 160*160 | 个 |  | 2 | 116.37 | 232.74
96 | ZC0035 | 方形散流器（自带平衡阀） |  | 120*120 | 个 |  | 4 | 106.11 | 424.44
97 | ZC0036 | 空气净化器 |  |  | 个 |  | 4 | 763.07 | 3052.28
98 | ZC0037 | 风管止回阀 |  | 250*200 | 个 |  | 1 | 113.05 | 113.05
99 | ZC0038 | 风管止回阀 |  | 250*160 | 个 |  | 2 | 108.14 | 216.28
100 | ZC0039 | 风管止回阀 |  | 200*200 | 个 |  | 2 | 108.14 | 216.28
101 | ZC0040 | 风管止回阀 |  | 200*160 | 个 |  | 2 | 104.21 | 208.42
102 | ZC0041 | 风管止回阀 |  | 200*120 | 个 |  | 1 | 100.28 | 100.28
103 | ZC0042 | 280度防火阀 |  | 500*320 | 个 |  | 1 | 350.67 | 350.67
104 | ZC0043 | 280度防火阀 |  | 250*160 | 个 |  | 1 | 255.50 | 255.50
105 | ZC0044 | 280度防火阀 |  | 200*200 | 个 |  | 1 | 253.44 | 253.44
106 | ZC0045 | 280度防火阀 |  | 200*160 | 个 |  | 1 | 244.32 | 244.32
107 | ZC0046 | 280度防火阀 |  | 200*120 | 个 |  | 1 | 216.21 | 216.21
108 | ZC0047 | 70度防火阀 |  | Φ250 | 个 |  | 4 | 156.16 | 624.64
109 | ZC0048 | 70度防火阀 |  | Φ200 | 个 |  | 5 | 141.97 | 709.85
110 | ZC0049 | 70度防火阀 |  | Φ150 | 个 |  | 1 | 128.66 | 128.66
111 | ZC0050 | 70度防火阀 |  | Φ100 | 个 |  | 3 | 107.07 | 321.21
112 | ZC0051 | 70度防火阀 |  | 400*200 | 个 |  | 1 | 122.00 | 122.00
113 | ZC0052 | 70度防火阀 |  | 320*200 | 个 |  | 1 | 115.00 | 115.00
114 | ZC0053 | 70度电动防火阀 |  | 630*250 | 个 |  | 1 | 345.00 | 345.00
115 | ZC0054 | 70度电动防火阀 |  | 320*320 | 个 |  | 1 | 270.00 | 270.00
116 | ZC0055 | 70度电动防火阀 |  | 250*160 | 个 |  | 1 | 185.00 | 185.00
117 | ZC0056 | 70度电动防火阀 |  | 160*160 | 个 |  | 3 | 165.00 | 495.00
118 | ZC0057 | 防雨百叶 |  | 630*630 | 个 |  | 3 | 232.00 | 696.00
119 | ZC0058 | 防雨百叶 |  | 500*500 | 个 |  | 1 | 163.00 | 163.00
120 | ZC0059 | 防雨百叶 |  | 400*400 | 个 |  | 6 | 122.00 | 732.00
121 | ZC0060 | 防雨百叶 |  | 320*320 | 个 |  | 4 | 95.00 | 380.00
122 | ZC0061 | 防雨百叶 |  | 250*250 | 个 |  | 4 | 77.00 | 308.00
123 | ZC0062 | 防雨百叶 |  | 200*200 | 个 |  | 2 | 67.00 | 134.00
124 | ZC0063 | 防雨百叶 |  | 160*160 | 个 |  | 1 | 60.00 | 60.00
125 | ZC0064 | 防雨百叶 |  | 120*120 | 个 |  | 1 | 55.00 | 55.00
126 | ZC0066 | 双层百叶风口自带初效过滤网 |  | 320*320 | 个 |  | 1 | 155.00 | 155.00
127 | ZC0067 | 双层百叶风口 |  | 500*500 | 个 |  | 1 | 173.00 | 173.00
128 | ZC0068 | 双层百叶风口 |  | 400*400 | 个 |  | 5 | 133.00 | 665.00
129 | ZC0069 | 双层百叶风口 |  | 320*320 | 个 |  | 1 | 107.00 | 107.00
130 | ZC0070 | 双层百叶风口 |  | 200*200 | 个 |  | 25 | 80.00 | 2000.00
【新点2013清单造价江苏版 V10.3.6】
承包人供应主要材料一览表
工程名称：原电站辅机厂临街综合楼排烟、通风工程 | [5 empty] | 标段： |  |  |  | 第5页 共5页
序号 | 材料编码 | 材料名称 |  | 规格、型号等要求 | 单位 |  | 数量 | 单价(元) | 合价(元) |  | 备注
131 | ZC0071 | 双层百叶风口 |  | 160*160 | 个 |  | 1 | 74.00 | 74.00
132 | ZC0072 | 双层百叶风口 |  | 120*120 | 个 |  | 1 | 68.00 | 68.00
133 | ZC0073 | 防火风口自带初效过滤网 |  | 320*320 | 个 |  | 6 | 135.00 | 810.00
134 | ZC0074 | 排风口自带平衡阀 |  | 200*200 | 个 |  | 1 | 124.00 | 124.00
135 | ZC0075 | 排风口自带平衡阀 |  | 160*160 | 个 |  | 2 | 115.00 | 230.00
136 | ZC0076 | 排风口自带平衡阀 |  | 120*120 | 个 |  | 2 | 106.00 | 212.00
137 | ZC0077 | 蛋格形风口带风阀 |  | 250*250 | 个 |  | 1 | 168.00 | 168.00
138 | ZC0078 | 蛋格形风口带风阀 |  | 200*200 | 个 |  | 2 | 150.00 | 300.00
139 | ZC0079 | 风管止回阀 |  | 200*160 | 个 |  | 2 | 104.00 | 208.00
140 | ZC0080 | 电动多叶密闭保温风阀 |  | 630*250 | 个 |  | 1 | 365.00 | 365.00
141 | ZC0081 | 电动多叶密闭保温风阀 |  | 500*320 | 个 |  | 1 | 332.00 | 332.00
142 | ZC0082 | 电动多叶密闭保温风阀 |  | 400*250 | 个 |  | 2 | 312.00 | 624.00
143 | ZC0083 | 电动多叶密闭保温风阀 |  | 400*200 | 个 |  | 2 | 244.00 | 488.00
144 | ZC0084 | 电动多叶密闭保温风阀 |  | 320*200 | 个 |  | 7 | 224.00 | 1568.00
145 | ZC0085 | 电动多叶密闭保温风阀 |  | 200*200 | 个 |  | 1 | 204.00 | 204.00
146 | ZC0086 | 电动多叶密闭保温风阀 |  | 500*200 | 个 |  | 1 | 335.00 | 335.00
147 | ZC0087 | 风管蝶阀 |  | 630*250 | 个 |  | 1 | 147.00 | 147.00
148 | ZC0088 | 70度防火阀 |  | 120*120 | 个 |  | 1 | 68.00 | 68.00
149 | ZC0089 | 初效过滤器 |  | 400*200 | 个 |  | 1 | 319.42 | 319.42
合计 | [8 empty] | 175308.15
【新点2013清单造价江苏版 V10.3.6】