## 1.1 封-1 封面
|  | 扬中市三茅街道社区卫生服务中心建设项目医疗进化专项工程 |  |  | 工程
招标工程量清单
扬中市三茅街道社区卫生服务中心
招 标 人：
（单位盖章）
江苏东程建设工程项目管理有限公司
造价咨询人：
（单位盖章）
2025年03月14日

## 1.2 扉-1 扉页
|  | 扬中市三茅街道社区卫生服务中心建设项目医疗进化专项工程 |  |  |  | 工程
招标工程量清单
| 招 标 人： |  | 扬中市三茅街道社区卫生服务中心 | 造价咨询人： | 江苏东程建设工程项目管理有限公司
|  |  | （单位盖章） |  | （单位资质专用章）
| 法定代表人 或其授权人： |  | 耿成健 | 法定代表人 或其授权人：
|  |  | （签字或盖章） |  | （签字或盖章）
| 编 制 人： |  | 黄勇、相洋 | 复 核 人：
|  |  | （造价人员签字盖专用章） |  | （造价工程师签字盖专用章）
| 编 制 时 间： |  | 2025年03月14日 | 复 核 时 间： | 2025年03月14日

## 3.1 表-08 分部分项工程和单价措施项目清单与计价表
分部分项工程和单价措施项目清单与计价表
工程名称：扬中市三茅街道社区卫生服务中心建设项目医疗进化专项工程--安装 |  |  |  | 标段： |  |  |  |  | 第1页 共36页
序号 | 项目编码 | 项目名称 | 项目特征描述 |  | 计量 单位 | 工程量 | 金额（元）
[7 empty] | 综合单价 | 合价 |  | 其中
暂估价
0309 自动报警系统
1 | 030904001001 | 点型探测器 | 1、名称：智能光电感烟探测器 2、线制：总线制 |  | 个 | 35
2 | 030904007001 | 消防广播（扬声器） | 1、名称：消防广播 2、安装方式：吸顶安装 |  | 个 | 6
3 | 030904008001 | 模块（模块箱） | 1、名称：输入输出模块 |  | 个(台) | 6
4 | 030411001001 | 配管 | 1、名称：电气配管 2、材质：SC 3、规格：SC20 4、配置形式：吊顶内敷设 |  | m | 264.88
5 | 030411001002 | 配管 | 1、名称：电气配管 2、材质：SC 3、规格：SC20 4、配置形式：暗配 |  | m | 7.8
6 | 030411004001 | 配线 | 1、名称：电气配线 2、配线形式：穿管敷设 3、规格：WDZBN-BYJ-1.5 |  | m | 449.2
7 | 030411004002 | 配线 | 1、名称：电气配线 2、配线形式：穿管敷设 3、规格：WDZBN-BYJ-2.5 |  | m | 96.16
8 | 030411006001 | 接线盒 | 1、名称：接线盒 2、材质：钢质 3、规格：86型 4、安装形式：明装 |  | 个 | 41
9 | 030411006002 | 接线盒 | 1、名称：接线盒 2、材质：钢质 3、规格：86型 4、安装形式：暗装 |  | 个 | 6
10 | 030413001001 | 铁构件 | 1、名称：明配电线管支吊架 2、材质：热镀锌型钢 |  | kg | 79.5
11 | 030905001001 | 自动报警系统调试 | 1、点数：64点以下 2、线制：总线制 |  | 系统 | 1
分部小计
0304 应急照明系统
12 | 030411001003 | 配管 | 1、名称：电气配管 2、材质：SC 3、规格：SC20 4、配置形式：吊顶内敷设 |  | m | 87.25
13 | 030411001004 | 配管 | 1、名称：电气配管 2、材质：SC 3、规格：SC20 4、配置形式：暗配 |  | m | 31.6
本页小计
分部分项工程和单价措施项目清单与计价表
工程名称：扬中市三茅街道社区卫生服务中心建设项目医疗进化专项工程--安装 |  |  |  | 标段： |  |  |  |  | 第2页 共36页
序号 | 项目编码 | 项目名称 | 项目特征描述 |  | 计量 单位 | 工程量 | 金额（元）
[7 empty] | 综合单价 | 合价 |  | 其中
暂估价
14 | 030411004003 | 配线 | 1、名称：电气配线 2、配线形式：穿管敷设 3、规格：WDZBN-BYJ-2.5 |  | m | 237.7
15 | 030412004001 | 装饰灯 | 1、名称：疏散出口标志灯 2、规格：1W,巡检、频闪、常亮、灭灯、遥控 3、安装形式：门正上方 0.2m壁装 |  | 套 | 12
16 | 030412004002 | 装饰灯 | 1、名称：疏散指示灯 2、规格：1W,巡检、频闪、常亮、灭灯、遥控 3、安装形式：距地1 m壁装 |  | 套 | 4
17 | 030412004003 | 装饰灯 | 1、名称：消防应急照明筒灯 2、规格：6W,100Lm/w;巡检、常灭、点灯、遥控 3、安装形式：吸顶安装 |  | 套 | 15
18 | 030411006003 | 接线盒 | 1、名称：接线盒 2、材质：钢质 3、规格：86型 4、安装形式：明装 |  | 个 | 15
19 | 030411006004 | 接线盒 | 1、名称：接线盒 2、材质：钢质 3、规格：86型 4、安装形式：暗装 |  | 个 | 16
20 | 030413001002 | 铁构件 | 1、名称：明配电线管支吊架 2、材质：热镀锌型钢 |  | kg | 26.4
分部小计
0304 电气设备安装工程
21 | 030411001005 | 配管 | 1、名称：电气配管 2、材质：JDG 3、规格：JDG20*1.2 4、配置形式：吊顶内敷设 |  | m | 726.24
22 | 030411001006 | 配管 | 1、名称：电气配管 2、材质：JDG 3、规格：JDG25*1.2 4、配置形式：吊顶内敷设 |  | m | 26.57
本页小计
分部分项工程和单价措施项目清单与计价表
工程名称：扬中市三茅街道社区卫生服务中心建设项目医疗进化专项工程--安装 |  |  |  | 标段： |  |  |  |  | 第3页 共36页
序号 | 项目编码 | 项目名称 | 项目特征描述 |  | 计量 单位 | 工程量 | 金额（元）
[7 empty] | 综合单价 | 合价 |  | 其中
暂估价
23 | 030411001007 | 配管 | 1、名称：电气配管 2、材质：JDG 3、规格：JDG32*1.6 4、配置形式：吊顶内敷设 |  | m | 6.36
24 | 030411001008 | 配管 | 1、名称：电气配管 2、材质：JDG 3、规格：JDG20*1.2 4、配置形式：暗配 |  | m | 376.72
25 | 030411001009 | 配管 | 1、名称：电气配管 2、材质：JDG 3、规格：JDG25*1.2 4、配置形式：暗配 |  | m | 25.5
26 | 030411001010 | 配管 | 1、名称：电气配管 2、材质：JDG 3、规格：JDG32*1.6 4、配置形式：明配 |  | m | 11.03
27 | 030411001011 | 配管 | 1、名称：电气配管 2、材质：JDG 3、规格：JDG40*1.6 4、配置形式：明配 |  | m | 1.27
28 | 030411001012 | 配管 | 1、名称：电气配管 2、材质：SC 3、规格：SC50 4、配置形式：吊顶内敷设 |  | m | 10.48
29 | 030411001013 | 配管 | 1、名称：电气配管 2、材质：SC 3、规格：SC50 4、配置形式：暗配 |  | m | 2.8
30 | 030411003001 | 桥架 | 1、名称：桥架 2、规格：200*100*1.5 3、材质：热镀锌 4、类型：槽式 |  | m | 74.64
31 | 030411003002 | 桥架 | 1、名称：桥架 2、规格：100*100*1.5 3、材质：热镀锌 4、类型：槽式 |  | m | 18.92
32 | 030413001003 | 铁构件 | 1、名称：桥架支撑架 2、材质：热镀锌型钢 |  | kg | 81.25
33 | 030413001004 | 铁构件 | 1、名称：明配电线管支吊架 2、材质：热镀锌型钢 |  | kg | 250
本页小计
分部分项工程和单价措施项目清单与计价表
工程名称：扬中市三茅街道社区卫生服务中心建设项目医疗进化专项工程--安装 |  |  |  | 标段： |  |  |  |  | 第4页 共36页
序号 | 项目编码 | 项目名称 | 项目特征描述 |  | 计量 单位 | 工程量 | 金额（元）
[7 empty] | 综合单价 | 合价 |  | 其中
暂估价
34 | 030408001001 | 电力电缆 | 1、名称：电缆 2、规格：WDZ-YJY-5X16 3、材质：铜芯 4、敷设方式、部位：桥架或穿管 5、电压等级（kV）：低压 |  | m | 20.46
35 | 030408001002 | 电力电缆 | 1、名称：电缆 2、规格：WDZ-YJY-5X10 3、材质：铜芯 4、敷设方式、部位：桥架或穿管 5、电压等级（kV）：低压 |  | m | 8.54
36 | 030408001003 | 电力电缆 | 1、名称：电缆 2、规格：WDZ-YJY-5X6 3、材质：铜芯 4、敷设方式、部位：桥架或穿管 5、电压等级（kV）：低压 |  | m | 119.6
37 | 030408006001 | 电力电缆头 | 1、名称：电力电缆头 2、规格：WDZ-YJY-5X16 3、材质、类型：铜芯，户内终端 4、安装部位：配电箱、配电柜内 5、电压等级（kV）：低压 |  | 个 | 4
38 | 030408006002 | 电力电缆头 | 1、名称：电力电缆头 2、规格：WDZ-YJY-5X10 3、材质、类型：铜芯，户内终端 4、安装部位：配电箱、配电柜内 5、电压等级（kV）：低压 |  | 个 | 2
39 | 030408006003 | 电力电缆头 | 1、名称：电力电缆头 2、规格：WDZ-YJY-5X6 3、材质、类型：铜芯，户内终端 4、安装部位：配电箱、配电柜内 5、电压等级（kV）：低压 |  | 个 | 18
本页小计
分部分项工程和单价措施项目清单与计价表
工程名称：扬中市三茅街道社区卫生服务中心建设项目医疗进化专项工程--安装 |  |  |  | 标段： |  |  |  |  | 第5页 共36页
序号 | 项目编码 | 项目名称 | 项目特征描述 |  | 计量 单位 | 工程量 | 金额（元）
[7 empty] | 综合单价 | 合价 |  | 其中
暂估价
40 | 030411004004 | 配线 | 1、名称：电气配线 2、配线形式：穿管敷设 3、规格：WDZ-BYJ-4 4、材质：铜芯 |  | m | 1403.03
41 | 030411004005 | 配线 | 1、名称：电气配线 2、配线形式：穿管敷设 3、规格：WDZ-BYJ-2.5 4、材质：铜芯 |  | m | 2363.59
42 | 030411004006 | 配线 | 1、名称：电气配线 2、配线形式：桥架内敷设 3、规格：WDZ-BYJ-4 4、材质：铜芯 |  | m | 1050.78
43 | 030411004007 | 配线 | 1、名称：电气配线 2、配线形式：桥架内敷设 3、规格：WDZ-BYJ-2.5 4、材质：铜芯 |  | m | 652.56
44 | 030404017001 | 配电箱 | 1、名称：配电箱3ATSS 2、型号：配电箱内元器件按图纸型号 3、规格：按设计要求 4、接线端子材质、规格：无端子外部接线 5、安装方式：距地1.2暗装 |  | 台 | 1
45 | 030404017002 | 配电箱 | 1、名称：配电箱3JHKTAT 2、型号：配电箱内元器件按图纸型号 3、规格：按设计要求 4、接线端子材质、规格：无端子外部接线 5、安装方式：距地1.2暗装 |  | 台 | 1
本页小计
分部分项工程和单价措施项目清单与计价表
工程名称：扬中市三茅街道社区卫生服务中心建设项目医疗进化专项工程--安装 |  |  |  | 标段： |  |  |  |  | 第6页 共36页
序号 | 项目编码 | 项目名称 | 项目特征描述 |  | 计量 单位 | 工程量 | 金额（元）
[7 empty] | 综合单价 | 合价 |  | 其中
暂估价
46 | 030404017003 | 配电箱 | 1、名称：配电箱WMLRYAT 2、型号：配电箱内元器件按图纸型号 3、规格：按设计要求 4、接线端子材质、规格：无端子外部接线 5、安装方式：距地1.2暗装 |  | 台 | 1
47 | 030404017004 | 配电箱 | 1、名称：配电箱2ATFK 2、型号：配电箱内元器件按图纸型号 3、规格：按设计要求 4、接线端子材质、规格：无端子外部接线 5、安装方式：距地1.2暗装 |  | 台 | 1
48 | 030404017005 | 配电箱 | 1、名称：配电箱2OP1 2、型号：配电箱内元器件按图纸型号 3、规格：按设计要求 4、接线端子材质、规格：无端子外部接线 5、安装方式：距地1.2暗装 |  | 台 | 1
49 | 030404017006 | 配电箱 | 1、名称：配电箱3OP1 2、型号：配电箱内元器件按图纸型号 3、规格：按设计要求 4、接线端子材质、规格：无端子外部接线 5、安装方式：距地1.2暗装 |  | 台 | 1
50 | 030404018001 | 插座箱 | 1、名称：插座箱CM1 2、规格：900×210×100，不锈钢面框，含4个220V插座 3、安装方式：暗装 |  | 台 | 6
本页小计
分部分项工程和单价措施项目清单与计价表
工程名称：扬中市三茅街道社区卫生服务中心建设项目医疗进化专项工程--安装 |  |  |  | 标段： |  |  |  |  | 第7页 共36页
序号 | 项目编码 | 项目名称 | 项目特征描述 |  | 计量 单位 | 工程量 | 金额（元）
[7 empty] | 综合单价 | 合价 |  | 其中
暂估价
51 | 030404018002 | 插座箱 | 1、名称：插座箱CM2 2、规格：900×210×100，不锈钢面框，含3个220V插座和1个380V插座 3、安装方式：暗装 |  | 台 | 2
52 | 030404034001 | 照明开关 | 1、名称：单联单控开关 2、材质：装饰型 3、规格：250V,10A,安全型 4、安装方式：距地1.3m暗装 |  | 个 | 13
53 | 030404034002 | 照明开关 | 1、名称：双联单控开关 2、材质：装饰型 3、规格：250V,10A,安全型 4、安装方式：距地1.3m暗装 |  | 个 | 12
54 | 030404034003 | 照明开关 | 1、名称：单联双控开关 2、材质：装饰型 3、规格：250V,10A,安全型 4、安装方式：距地1.3m暗装 |  | 个 | 14
55 | 030404035001 | 插座 | 1、名称：五眼插座 2、材质：装饰型 3、规格：250V,10A,安全型 4、安装方式：距地0.3m暗装 |  | 个 | 47
56 | 030404035002 | 插座 | 1、名称：热水器插座 2、材质：装饰型 3、规格：250V,16A,安全型 4、安装方式：距地2.3m暗装 |  | 个 | 4
57 | 030404035003 | 插座 | 1、名称：感应龙头插座 2、材质：装饰型 3、规格：250V,10A,安全型 4、安装方式：距地0.5m暗装 |  | 个 | 13
58 | 030404035005 | 插座 | 1、名称：监控摄像机插座 2、材质：装饰型 3、规格：250V,10A,安全型 4、安装方式：吸顶安装 |  | 个 | 2
本页小计
分部分项工程和单价措施项目清单与计价表
工程名称：扬中市三茅街道社区卫生服务中心建设项目医疗进化专项工程--安装 |  |  |  | 标段： |  |  |  |  | 第8页 共36页
序号 | 项目编码 | 项目名称 | 项目特征描述 |  | 计量 单位 | 工程量 | 金额（元）
[7 empty] | 综合单价 | 合价 |  | 其中
暂估价
59 | 030404035006 | 插座 | 1、名称：安全型五孔地面插座 2、规格：250V,10A,安全型 3、安装方式：埋地安装 |  | 个 | 2
60 | 030412005001 | 荧光灯 | 1、名称：LED单管日光灯 2、规格：28W 3、安装形式：吊装 |  | 套 | 1
61 | 030412004004 | 装饰灯 | 1、名称：LED平板灯 2、规格：600*600mm\42W 3、安装形式：嵌入式 |  | 套 | 24
62 | 030412004005 | 装饰灯 | 1、名称：LED筒灯 2、规格：18W 3、安装形式：嵌入式 |  | 套 | 2
63 | 030412004006 | 装饰灯 | 1、名称：洁净气密性净化LED灯 2、规格：600*600mm\42W 3、安装形式：嵌入式 |  | 套 | 14
64 | 030412004007 | 装饰灯 | 1、名称：洁净气密性净化LED灯 2、规格：1200*300mm\42W 3、安装形式：嵌入式 |  | 套 | 18
65 | 030412004008 | 装饰灯 | 1、名称：洁净气密性净化应急LED灯 2、规格：1300*350mm\48W 3、安装形式：嵌入式 |  | 套 | 12
66 | 030412004009 | 装饰灯 | 1、名称：手术中灯 2、规格：380×142×50 3、安装形式：门正上方 0.2m壁装 |  | 套 | 2
本页小计
分部分项工程和单价措施项目清单与计价表
工程名称：扬中市三茅街道社区卫生服务中心建设项目医疗进化专项工程--安装 |  |  |  | 标段： |  |  |  |  | 第9页 共36页
序号 | 项目编码 | 项目名称 | 项目特征描述 |  | 计量 单位 | 工程量 | 金额（元）
[7 empty] | 综合单价 | 合价 |  | 其中
暂估价
67 | 030412006001 | 医疗专用灯 | 1、名称：手术室无影灯 2、型号：700/500LED 3、规格：500 LED 灯头直径 500mm，700 LED 灯头直径 700mm；照度（Lux）500 LED≥120,000、700 LED≥140,000光斑直径（mm）：250～300；色温（K）：3800K±300K, 4400K±300K,5000K±300K；显色指数（Ra）： 90≤Ra≤100；Ee 与 Ec 比值（mW/(m2.lx)）：2≤Ee 与 Ec 比值≤4照明深度≥1400mm；电源电压：～220V/50Hz总功率（VA）：270；LED 二级发光管数量（Pcs）：母灯108颗+子灯72 颗;标准安装高度（mm）：2800～2900 ； 4、附件：旋转体 一只，平衡器 二只，灯体 二只，备用无菌柄 二只，熔断丝 四只 |  | 套 | 1
68 | 030412006002 | 医疗专用灯 | 1、名称：手术室无影灯（原有利旧） |  | 套 | 1
69 | 03B009 | 四联读片灯 | 1、名称：四联读片灯 2、规格：1200×600×120 3、材质：不锈钢 |  | 套 | 2
70 | 030404036001 | 其他电器 | 1、名称：VRV面板液晶控制器 2、规格：按设计要求 3、安装方式：距地1.3m暗装 |  | 个(套、台) | 15
本页小计
分部分项工程和单价措施项目清单与计价表
工程名称：扬中市三茅街道社区卫生服务中心建设项目医疗进化专项工程--安装 |  |  |  | 标段： |  |  |  |  | 第10页 共36页
序号 | 项目编码 | 项目名称 | 项目特征描述 |  | 计量 单位 | 工程量 | 金额（元）
[7 empty] | 综合单价 | 合价 |  | 其中
暂估价
71 | 031008013001 | 医疗设备带 | 1、规格：设备带（暂定长度2米，配插座、开关、网络插座、氧气终端、负压终端等） |  | 套 | 4
72 | 03B002 | 中央情报控制面板、压差显示 | 中央情报控制面板、压差显示 |  | 套 | 2
73 | 030411006005 | 接线盒 | 1、名称：接线盒 2、材质：钢质 3、规格：86型 4、安装形式：明装 |  | 个 | 75
74 | 030411006006 | 接线盒 | 1、名称：开插盒 2、材质：钢质 3、规格：86型 4、安装形式：暗装 |  | 个 | 105
75 | 030411006007 | 接线盒 | 1、名称：接线盒 2、材质：钢质 3、规格：86型 4、安装形式：暗装 |  | 个 | 2
分部小计
0304 防雷与接地系统
76 | 030409002001 | 接地母线 | 1、名称： 接地母线 2、材质：热镀锌扁钢 3、规格：-40*4 4、安装部位：户内 |  | m | 254.52
77 | 030409008001 | 等电位端子箱、测试板 | 1、名称：局部等电位箱 2、规格：按设计要求 |  | 台(块) | 11
78 | 030409001001 | 接地极 | 1、名称：接地极 2、材质：建筑物钢筋预埋钢板 |  | 根(块) | 2
79 | 030411001014 | 配管 | 1、名称：电气配管 2、材质：PVC 3、规格：PVC20 4、配置形式：暗配 |  | m | 45.5
80 | 030411001015 | 配管 | 1、名称：电气配管 2、材质：SC 3、规格：SC20 4、配置形式：暗配 |  | m | 5.07
81 | 030411004008 | 配线 | 1、名称：电气配线 2、配线形式：穿管敷设 3、规格：WDZ-BYJR-1x6mm 4、材质：铜芯 |  | m | 78.23
82 | 030414011001 | 接地装置 | 1、名称：接地系统调试 |  | 系统 | 2
分部小计
0305 建筑智能化工程
本页小计
分部分项工程和单价措施项目清单与计价表
工程名称：扬中市三茅街道社区卫生服务中心建设项目医疗进化专项工程--安装 |  |  |  | 标段： |  |  |  |  | 第11页 共36页
序号 | 项目编码 | 项目名称 | 项目特征描述 |  | 计量 单位 | 工程量 | 金额（元）
[7 empty] | 综合单价 | 合价 |  | 其中
暂估价
83 | 030411001016 | 配管 | 1、名称：电气配管 2、材质：JDG 3、规格：JDG20*1.2 4、配置形式：暗配 |  | m | 82.7
84 | 030411001017 | 配管 | 1、名称：电气配管 2、材质：JDG 3、规格：JDG25*1.2 4、配置形式：暗配 |  | m | 11.2
85 | 030411001018 | 配管 | 1、名称：电气配管 2、材质：JDG 3、规格：JDG20*1.2 4、配置形式：吊顶内敷设 |  | m | 202.94
86 | 030411001019 | 配管 | 1、名称：电气配管 2、材质：JDG 3、规格：JDG25*1.2 4、配置形式：吊顶内敷设 |  | m | 31.87
87 | 030411001020 | 配管 | 1、名称：电气配管 2、材质：SC 3、规格：SC15 4、配置形式：吊顶内敷设 |  | m | 1.84
88 | 030411001021 | 配管 | 1、名称：电气配管 2、材质：SC 3、规格：SC15 4、配置形式：暗配 |  | m | 0.6
89 | 030411001022 | 配管 | 1、名称：电气配管 2、材质：SC 3、规格：SC20 4、配置形式：吊顶内敷设 |  | m | 1.04
90 | 030411001024 | 配管 | 1、名称：电气配管 2、材质：SC 3、规格：SC25 4、配置形式：吊顶内敷设 |  | m | 5.09
91 | 030411001025 | 配管 | 1、名称：电气配管 2、材质：SC 3、规格：SC25 4、配置形式：暗配 |  | m | 2.8
92 | 030502001001 | 机柜、机架 | 1、名称：27U监视立柜 2、规格：按设计要求 3、安装方式：落地安装 |  | 台 | 1
本页小计
分部分项工程和单价措施项目清单与计价表
工程名称：扬中市三茅街道社区卫生服务中心建设项目医疗进化专项工程--安装 |  |  |  | 标段： |  |  |  |  | 第12页 共36页
序号 | 项目编码 | 项目名称 | 项目特征描述 |  | 计量 单位 | 工程量 | 金额（元）
[7 empty] | 综合单价 | 合价 |  | 其中
暂估价
93 | 030501001001 | 输入设备 | 1、名称：监控主机 2、安装方式：置于护士长、主任办公桌面或护士站 |  | 台 | 1
94 | 030501012001 | 交换机 | 1、名称：24口POE网络交换机 |  | 台(套) | 1
95 | 030501001002 | 输入设备 | 1、名称：硬盘 2、规格：4T |  | 台 | 2
96 | 030507013001 | 录像设备 | 1、名称：硬盘录像机 2、规格：16路 |  | 台(套) | 1
97 | 030507014001 | 显示设备 | 1、名称：22寸液晶显示器 |  | 台 | 1
98 | 030502004001 | 电视、电话插座 | 1、名称：单口内网网络数据面板 2、安装方式：距地0.3m暗装 |  | 个 | 17
99 | 030502004006 | 电视、电话插座 | 1、名称：免提电话插座 2、安装方式：距地0.3m暗装 |  | 个 | 1
100 | 030502004002 | 电视、电话插座 | 1、名称：单口外网网络数据面板 2、安装方式：距地0.3m暗装 |  | 个 | 5
101 | 030502004003 | 电视、电话插座 | 1、名称：单口语音+网络数据面板 2、安装方式：距地0.3m暗装 |  | 个 | 5
102 | 030502004004 | 电视、电话插座 | 1、名称：双口网络数据面板 2、安装方式：距地0.3m暗装 |  | 个 | 4
103 | 030501009001 | 路由器 | 1、名称：无线AP 2、规格：按设计要求 |  | 台(套) | 2
104 | 030502004005 | 电视、电话插座 | 1、名称：吊塔预留双网络点 2、安装方式：距地0.3m暗装 |  | 个 | 2
105 | 030507008001 | 监控摄像设备 | 1、名称：半球网络摄像机 2、类别：按设计要求 3、安装方式：吸顶安装 |  | 台 | 5
106 | 030507005001 | 出入口目标识别设备 | 1、名称：刷卡门禁 2、规格：按设计要求 |  | 台 | 1
107 | 030507006001 | 出入口控制设备 | 1、名称：门禁控制器 2、规格：按设计要求 |  | 台 | 1
本页小计
分部分项工程和单价措施项目清单与计价表
工程名称：扬中市三茅街道社区卫生服务中心建设项目医疗进化专项工程--安装 |  |  |  | 标段： |  |  |  |  | 第13页 共36页
序号 | 项目编码 | 项目名称 | 项目特征描述 |  | 计量 单位 | 工程量 | 金额（元）
[7 empty] | 综合单价 | 合价 |  | 其中
暂估价
108 | 030507007001 | 出入口执行机构设备 | 1、名称：双门电磁锁 2、规格：按设计要求 |  | 台 | 1
109 | 030404031001 | 小电器 | 1、名称：出门按钮 2、规格：按设计要求 |  | 个(套、台) | 1
110 | 030411003003 | 桥架 | 1、名称：桥架 2、规格：200*100*1.5 3、材质：热镀锌 4、类型：槽式 |  | m | 52.84
111 | 030413001005 | 铁构件 | 1、名称：桥架支撑架 2、材质：热镀锌型钢 |  | kg | 55
112 | 030413001006 | 铁构件 | 1、名称：明配电线管支吊架 2、材质：热镀锌型钢 |  | kg | 90
113 | 030502005001 | 双绞线缆 | 1、名称：网线 2、规格：UTP-CAT6 3、敷设方式：穿管敷设 |  | m | 371.78
114 | 030502005002 | 双绞线缆 | 1、名称：网线 2、规格：UTP-CAT6 3、敷设方式：桥架内敷设 |  | m | 1644.13
115 | 030411004009 | 配线 | 1、名称：电气配线 2、配线形式：穿管敷设 3、规格：RYYSP-2x1.0 4、材质：铜芯 |  | m | 2.44
116 | 030411004010 | 配线 | 1、名称：电气配线 2、配线形式：穿管敷设 3、规格：RYYP-6x0.75 4、材质：铜芯 |  | m | 5.4
117 | 030411004011 | 配线 | 1、名称：电气配线 2、配线形式：穿管敷设 3、规格：RYY-2x0.75 4、材质：铜芯 |  | m | 5.4
118 | 030411004012 | 配线 | 1、名称：电气配线 2、配线形式：穿管敷设 3、规格：WDZN-BYJ(F)-2.5 4、材质：铜芯 |  | m | 7.47
本页小计
分部分项工程和单价措施项目清单与计价表
工程名称：扬中市三茅街道社区卫生服务中心建设项目医疗进化专项工程--安装 |  |  |  | 标段： |  |  |  |  | 第14页 共36页
序号 | 项目编码 | 项目名称 | 项目特征描述 |  | 计量 单位 | 工程量 | 金额（元）
[7 empty] | 综合单价 | 合价 |  | 其中
暂估价
119 | 030411004013 | 配线 | 1、名称：电气配线 2、配线形式：桥架内敷设 3、规格：RYYSP-2x1.0 4、材质：铜芯 |  | m | 26.46
120 | 030411004014 | 配线 | 1、名称：电气配线 2、配线形式：桥架内敷设 3、规格：WDZN-BYJ(F)-2.5 4、材质：铜芯 |  | m | 79.38
121 | 030411006008 | 接线盒 | 1、名称：接线盒 2、材质：钢质 3、规格：86型 4、安装形式：暗装 |  | 个 | 38
122 | 030411006009 | 接线盒 | 1、名称：接线盒 2、材质：钢质 3、规格：86型 4、安装形式：明装 |  | 个 | 7
123 | 030502019001 | 双绞线缆测试 | 1、测试类别：双绞线缆测试 |  | 链路(点、芯) | 48
124 | 030507017001 | 安全防范分系统调试 | 1、名称：摄像头调试 2、通道数：5 |  | 系统 | 1
125 | 030507017002 | 安全防范分系统调试 | 1、名称：门禁系统调试 |  | 系统 | 1
126 | 030501015001 | 计算机应用、网络系统系统联调 | 1、名称：网络信息点调试 2、用户数：50点以内 |  | 系统 | 1
分部小计
0310 给排水、采暖、燃气工程
127 | 031001003001 | 不锈钢管 | 1、安装部位：室内 2、介质：给水 3、规格、压力等级：DN15*1.0 4、连接形式：卡压连接 5、压力试验及吹、洗设计要求 警示带形式：水压试验及水冲洗 |  | m | 48.28
128 | 031001003002 | 不锈钢管 | 1、安装部位：室内 2、介质：给水 3、规格、压力等级：DN20*1.2 4、连接形式：卡压连接 5、压力试验及吹、洗设计要求 警示带形式：水压试验及水冲洗 |  | m | 14.82
本页小计
分部分项工程和单价措施项目清单与计价表
工程名称：扬中市三茅街道社区卫生服务中心建设项目医疗进化专项工程--安装 |  |  |  | 标段： |  |  |  |  | 第15页 共36页
序号 | 项目编码 | 项目名称 | 项目特征描述 |  | 计量 单位 | 工程量 | 金额（元）
[7 empty] | 综合单价 | 合价 |  | 其中
暂估价
129 | 031001003003 | 不锈钢管 | 1、安装部位：室内 2、介质：给水 3、规格、压力等级：DN25*1.2 4、连接形式：卡压连接 5、压力试验及吹、洗设计要求 警示带形式：水压试验及水冲洗 |  | m | 21.99
130 | 031001003004 | 不锈钢管 | 1、安装部位：室内 2、介质：给水 3、规格、压力等级：DN32*1.5 4、连接形式：卡压连接 5、压力试验及吹、洗设计要求 警示带形式：水压试验及水冲洗 |  | m | 24.21
131 | 031001003005 | 不锈钢管 | 1、安装部位：室内 2、介质：给水 3、规格、压力等级：DN50*1.5 4、连接形式：卡压连接 5、压力试验及吹、洗设计要求 警示带形式：水压试验及水冲洗 |  | m | 52.14
132 | 031001003006 | 不锈钢管 | 1、安装部位：室内 2、介质：热水 3、规格、压力等级：DN15*1.0 4、连接形式：卡压连接 5、压力试验及吹、洗设计要求 警示带形式：水压试验及水冲洗 |  | m | 16.75
133 | 031001003007 | 不锈钢管 | 1、安装部位：室内 2、介质：热水 3、规格、压力等级：DN20*1.2 4、连接形式：卡压连接 5、压力试验及吹、洗设计要求 警示带形式：水压试验及水冲洗 |  | m | 10.33
本页小计
分部分项工程和单价措施项目清单与计价表
工程名称：扬中市三茅街道社区卫生服务中心建设项目医疗进化专项工程--安装 |  |  |  | 标段： |  |  |  |  | 第16页 共36页
序号 | 项目编码 | 项目名称 | 项目特征描述 |  | 计量 单位 | 工程量 | 金额（元）
[7 empty] | 综合单价 | 合价 |  | 其中
暂估价
134 | 031001003008 | 不锈钢管 | 1、安装部位：室内 2、介质：热水 3、规格、压力等级：DN25*1.2 4、连接形式：卡压连接 5、压力试验及吹、洗设计要求 警示带形式：水压试验及水冲洗 |  | m | 5.3
135 | 031001003010 | 不锈钢管 | 1、安装部位：室内 2、介质：热水 3、规格、压力等级：DN50*1.5 4、连接形式：卡压连接 5、压力试验及吹、洗设计要求 警示带形式：水压试验及水冲洗 |  | m | 26.16
136 | 031003001001 | 螺纹阀门 | 1、类型：截止阀 2、材质：不锈钢 3、规格、压力等级：DN15 4、连接形式：螺纹连接 |  | 个 | 2
137 | 031003001002 | 螺纹阀门 | 1、类型：截止阀 2、材质：不锈钢 3、规格、压力等级：DN20 4、连接形式：螺纹连接 |  | 个 | 4
138 | 031003001003 | 螺纹阀门 | 1、类型：截止阀 2、材质：不锈钢 3、规格、压力等级：DN25 4、连接形式：螺纹连接 |  | 个 | 4
139 | 031003001004 | 螺纹阀门 | 1、类型：截止阀 2、材质：不锈钢 3、规格、压力等级：DN32 4、连接形式：螺纹连接 |  | 个 | 4
140 | 031003006001 | 减压器 | 1、材质：不锈钢 2、规格、压力等级：DN20 3、连接形式：螺纹连接 4、附件配置：过滤器、压力表等 |  | 组 | 1
本页小计
分部分项工程和单价措施项目清单与计价表
工程名称：扬中市三茅街道社区卫生服务中心建设项目医疗进化专项工程--安装 |  |  |  | 标段： |  |  |  |  | 第17页 共36页
序号 | 项目编码 | 项目名称 | 项目特征描述 |  | 计量 单位 | 工程量 | 金额（元）
[7 empty] | 综合单价 | 合价 |  | 其中
暂估价
141 | 031002003001 | 套管 | 1、名称、类型：钢套管 2、材质：焊接钢管 3、规格：DN32 4、填料材质：按设计要求 |  | 个 | 3
142 | 031002003002 | 套管 | 1、名称、类型：钢套管 2、材质：焊接钢管 3、规格：DN40 4、填料材质：按设计要求 |  | 个 | 1
143 | 031002003003 | 套管 | 1、名称、类型：钢套管 2、材质：焊接钢管 3、规格：DN50 4、填料材质：按设计要求 |  | 个 | 4
144 | 031002003004 | 套管 | 1、名称、类型：钢套管 2、材质：焊接钢管 3、规格：DN80 4、填料材质：按设计要求 |  | 个 | 6
145 | 031001006001 | 塑料管 | 1、安装部位：室内 2、介质：排水 3、材质、规格：UPVC50 4、连接形式：承插胶接 |  | m | 5.02
146 | 031001006002 | 塑料管 | 1、安装部位：室内 2、介质：排水 3、材质、规格：UPVC75 4、连接形式：承插胶接 |  | m | 26.92
147 | 031001006003 | 塑料管 | 1、安装部位：室内 2、介质：排水 3、材质、规格：UPVC110 4、连接形式：承插胶接 |  | m | 31.24
148 | 031002001001 | 管道支架 | 1、材质：型钢 2、管架形式：管道支吊架 |  | Kg | 50
149 | 031201003001 | 金属结构刷油 | 1、除锈级别：人工除轻锈 2、油漆品种：樟丹+调和漆 3、结构类型：型钢 4、涂刷遍数、漆膜厚度：樟丹二道+调和漆二道 |  | kg | 50
本页小计
分部分项工程和单价措施项目清单与计价表
工程名称：扬中市三茅街道社区卫生服务中心建设项目医疗进化专项工程--安装 |  |  |  | 标段： |  |  |  |  | 第18页 共36页
序号 | 项目编码 | 项目名称 | 项目特征描述 |  | 计量 单位 | 工程量 | 金额（元）
[7 empty] | 综合单价 | 合价 |  | 其中
暂估价
150 | 031004014001 | 给、排水附（配）件 | 1、材质：不锈钢地漏 2、型号、规格：DN50 |  | 个(组) | 5
151 | 031004014002 | 给、排水附（配）件 | 1、材质：不锈钢地漏 2、型号、规格：DN75 |  | 个(组) | 2
152 | 031004014003 | 给、排水附（配）件 | 1、材质：不锈钢地漏 2、型号、规格：DN100 |  | 个(组) | 3
153 | 031004014004 | 给、排水附（配）件 | 1、材质：铜制清扫口 2、型号、规格： DN100 |  | 个(组) | 3
154 | 031004006001 | 大便器 | 1、材质：陶瓷 2、规格、类型：低水箱感应式蹲便器 3、组装形式：成套 4、附件名称、数量：三角阀、软管等 |  | 组 | 3
155 | 031004003001 | 洗脸盆 | 1、材质：陶瓷 2、规格、类型：台下盆 3、组装形式：成套 4、附件名称、数量：三角阀、软管、感应式水龙头等 |  | 组 | 5
156 | 031004003002 | 洗脸盆 | 1、材质：陶瓷 2、规格、类型：立柱式洗脸盆 3、组装形式：成套 4、附件名称、数量：三角阀、软管、感应式水龙头等 |  | 组 | 2
157 | 031004010001 | 淋浴器 | 1、材质、规格：不锈钢淋浴器 2、组装形式：成套 3、附件名称、数量：淋喷头等 |  | 套 | 2
158 | 031008006001 | 刷手池 | 1、名称：刷手池 2、材质：不锈钢 3、规格：1800×650×580 4、附件：配3只感应式水龙头、排水栓、皂液器、独立镜灯 |  | 组 | 2
本页小计
分部分项工程和单价措施项目清单与计价表
工程名称：扬中市三茅街道社区卫生服务中心建设项目医疗进化专项工程--安装 |  |  |  | 标段： |  |  |  |  | 第19页 共36页
序号 | 项目编码 | 项目名称 | 项目特征描述 |  | 计量 单位 | 工程量 | 金额（元）
[7 empty] | 综合单价 | 合价 |  | 其中
暂估价
159 | 031004004001 | 洗涤盆 | 1、材质：陶瓷 2、规格、类型：污水池 3、组装形式：成套 4、附件名称、数量：感应式水龙头、排水栓 |  | 组 | 2
160 | 031004004002 | 洗涤盆 | 1、材质：不锈钢 2、规格、类型：污水池 3、组装形式：成套 4、附件名称、数量：感应式水龙头、排水栓 |  | 组 | 3
161 | 031208002001 | 管道绝热 | 1、绝热材料品种：橡塑保温管 2、绝热厚度：30mm 3、管道外径：57以内 |  | m3 | 0.41
162 | 031208007001 | 防潮层、保护层 | 1、材料：铝箔 2、厚度：按设计要求 3、层数：一层 |  | m2 | 20.57
163 | 030413002001 | 凿（压）槽 | 1、名称：给水管墙面开槽 2、规格：DN15 3、类型：砖墙 4、填充（恢复）方式：按设计要求 |  | m | 36.9
164 | 030413002002 | 凿（压）槽 | 1、名称：给水管墙面开槽 2、规格：DN25 3、类型：砖墙 4、填充（恢复）方式：按设计要求 |  | m | 9
165 | 031006012001 | 热水器、开水炉 | 1、能源种类：电热水器 2、型号、容积：60L 3、安装方式：壁装 |  | 台 | 2
分部小计
0308 气体系统
166 | 030801006001 | 低压不锈钢管 | 1、材质：无缝脱脂不锈钢 2、规格：Φ8*1.0 3、焊接方法：氩弧焊 4、压力试验、吹扫与清洗设计要求：气压试验及气体冲洗 |  | m | 59.03
本页小计
分部分项工程和单价措施项目清单与计价表
工程名称：扬中市三茅街道社区卫生服务中心建设项目医疗进化专项工程--安装 |  |  |  | 标段： |  |  |  |  | 第20页 共36页
序号 | 项目编码 | 项目名称 | 项目特征描述 |  | 计量 单位 | 工程量 | 金额（元）
[7 empty] | 综合单价 | 合价 |  | 其中
暂估价
167 | 030801006002 | 低压不锈钢管 | 1、材质：无缝脱脂不锈钢 2、规格：Φ10*1.0 3、焊接方法：氩弧焊 4、压力试验、吹扫与清洗设计要求：气压试验及气体冲洗 |  | m | 29.59
168 | 030801006003 | 低压不锈钢管 | 1、材质：无缝脱脂不锈钢 2、规格：Φ12*1.0 3、焊接方法：氩弧焊 4、压力试验、吹扫与清洗设计要求：气压试验及气体冲洗 |  | m | 5.82
169 | 030801006004 | 低压不锈钢管 | 1、材质：无缝脱脂不锈钢 2、规格：Φ14*1.5 3、焊接方法：氩弧焊 4、压力试验、吹扫与清洗设计要求：气压试验及气体冲洗 |  | m | 37.51
170 | 030801006005 | 低压不锈钢管 | 1、材质：无缝脱脂不锈钢 2、规格：Φ16*1.5 3、焊接方法：氩弧焊 4、压力试验、吹扫与清洗设计要求：气压试验及气体冲洗 |  | m | 60.74
171 | 030801006006 | 低压不锈钢管 | 1、材质：无缝脱脂不锈钢 2、规格：Φ25*2.0 3、焊接方法：氩弧焊 4、压力试验、吹扫与清洗设计要求：气压试验及气体冲洗 |  | m | 28.47
172 | 030801016001 | 低压塑料管 | 1、材质：高强度PVC 2、规格：De25 3、连接形式：热熔连接 |  | m | 19.31
173 | 031003005001 | 塑料阀门 | 1、规格：De25 2、连接形式：热熔连接 |  | 个 | 2
174 | 031008003001 | 二级稳压箱 | 1、型号、规格：二级稳压箱 |  | 台 | 4
本页小计
分部分项工程和单价措施项目清单与计价表
工程名称：扬中市三茅街道社区卫生服务中心建设项目医疗进化专项工程--安装 |  |  |  | 标段： |  |  |  |  | 第21页 共36页
序号 | 项目编码 | 项目名称 | 项目特征描述 |  | 计量 单位 | 工程量 | 金额（元）
[7 empty] | 综合单价 | 合价 |  | 其中
暂估价
175 | 03B005 | 楼层阀门控制箱 | 楼层阀门控制箱 |  | 只 | 2
176 | 030807001001 | 低压螺纹阀门 | 1、名称：紧急切断阀 2、材质：不锈钢 3、型号、规格：Φ8 4、连接形式：螺纹连接 |  | 个 | 8
177 | 030807001002 | 低压螺纹阀门 | 1、名称：紧急切断阀 2、材质：不锈钢 3、型号、规格：Φ10 4、连接形式：螺纹连接 |  | 个 | 4
178 | 030807001003 | 低压螺纹阀门 | 1、名称：紧急切断阀 2、材质：不锈钢 3、型号、规格：Φ14 4、连接形式：螺纹连接 |  | 个 | 6
179 | 030601004001 | 流量仪表 | 1、名称：气体流量计 2、规格：按设计要求 |  | 台 | 2
180 | 03B006 | 气体报警装置 | 1、名称：气体报警装置 2、规格型号：按设计要求 |  | 只 | 2
181 | 03B007 | 气体面盘 | 1、名称：气体面盘 2、规格型号：900×400×200 3、材质：不锈钢 4、含终端及表 |  | 台 | 2
182 | 031002001002 | 管道支架 | 1、材质：型钢 2、管架形式：管道支吊架 |  | Kg | 100
183 | 031201003002 | 金属结构刷油 | 1、除锈级别：人工除轻锈 2、油漆品种：樟丹+调和漆 3、结构类型：型钢 4、涂刷遍数、漆膜厚度：樟丹二道+调和漆二道 |  | kg | 100
184 | 031002003005 | 套管 | 1、名称、类型：钢套管 2、材质：焊接钢管 3、规格：DN32 4、填料材质：按设计要求 |  | 个 | 6
分部小计
本页小计
分部分项工程和单价措施项目清单与计价表
工程名称：扬中市三茅街道社区卫生服务中心建设项目医疗进化专项工程--安装 |  |  |  | 标段： |  |  |  |  | 第22页 共36页
序号 | 项目编码 | 项目名称 | 项目特征描述 |  | 计量 单位 | 工程量 | 金额（元）
[7 empty] | 综合单价 | 合价 |  | 其中
暂估价
0307 通风空调工程
185 | 030701003001 | 空调器 | 1、名称：医用直膨组合式空调机组AHU-301（含外机） 2、规格：新回风混合段、风机段、均流段、粗效过滤段、中效过滤段、表冷段、加热段、加湿段、出风段（过滤器配置为G4+F8），参数按设计要求 3、安装形式：落地安装 4、隔振垫（器）、支架形式、材质：减震垫 |  | 台(组) | 1
186 | 030701003002 | 空调器 | 1、名称：医用直膨组合式空调机组AHU-302（含外机） 2、规格：新回风混合段、风机段、均流段、粗效过滤段、中效过滤段、表冷段、加热段、加湿段、出风段（过滤器配置为G4+F8），参数按设计要求 3、安装形式：落地安装 4、隔振垫（器）、支架形式、材质：减震垫 |  | 台(组) | 1
187 | 030701003003 | 空调器 | 1、名称：全新风风冷管道式空调机组XF-301(含外机） 2、安装形式：吊顶安装 3、隔振垫（器）、支架形式、材质：减震吊钩 |  | 台(组) | 1
188 | 030701003004 | 空调器 | 1、名称：全新风风冷管道式空调机组XF-201(含外机） 2、安装形式：吊顶安装 3、隔振垫（器）、支架形式、材质：减震吊钩 |  | 台(组) | 1
本页小计
分部分项工程和单价措施项目清单与计价表
工程名称：扬中市三茅街道社区卫生服务中心建设项目医疗进化专项工程--安装 |  |  |  | 标段： |  |  |  |  | 第23页 共36页
序号 | 项目编码 | 项目名称 | 项目特征描述 |  | 计量 单位 | 工程量 | 金额（元）
[7 empty] | 综合单价 | 合价 |  | 其中
暂估价
189 | 030701003005 | 空调器 | 1、名称：多联机室外机KBW-301 2、规格：按设计要求 3、安装形式：挂墙安装 4、质量：84 5、隔振垫（器）、支架形式、材质：减震垫 |  | 台(组) | 1
190 | 030701003007 | 空调器 | 1、名称：多联机室内机HVR-28F 2、规格：按设计要求 3、安装形式：吊顶安装 4、隔振垫（器）、支架形式、材质：减震吊钩 |  | 台(组) | 8
191 | 030701003008 | 空调器 | 1、名称：多联机室内机HVR-36F 2、规格：按设计要求 3、安装形式：吊顶安装 4、隔振垫（器）、支架形式、材质：减震吊钩 |  | 台(组) | 6
192 | 030701003009 | 空调器 | 1、名称：多联机室内机HUR-45F 2、规格：按设计要求 3、安装形式：吊顶安装 4、隔振垫（器）、支架形式、材质：减震吊钩 |  | 台(组) | 3
193 | 030701003010 | 空调器 | 1、名称：多联机室内机HVR-45F 2、规格：按设计要求 3、安装形式：吊顶安装 4、隔振垫（器）、支架形式、材质：减震吊钩 |  | 台(组) | 1
本页小计
分部分项工程和单价措施项目清单与计价表
工程名称：扬中市三茅街道社区卫生服务中心建设项目医疗进化专项工程--安装 |  |  |  | 标段： |  |  |  |  | 第24页 共36页
序号 | 项目编码 | 项目名称 | 项目特征描述 |  | 计量 单位 | 工程量 | 金额（元）
[7 empty] | 综合单价 | 合价 |  | 其中
暂估价
194 | 030701003006 | 空调器 | 1、名称：多联机室外机KBW-201 2、规格：按设计要求 3、安装形式：挂墙安装 4、质量：157 5、隔振垫（器）、支架形式、材质：减震垫 |  | 台(组) | 1
195 | 030108001001 | 离心式通风机 | 1、名称：离心式通风机EAF-301 2、规格：按设计要求 3、减振底座形式、数量：减震吊钩 4、单机试运转要求：单机试运转 |  | 台 | 1
196 | 030108001002 | 离心式通风机 | 1、名称：离心式通风机EAF-302 2、规格：按设计要求 3、减振底座形式、数量：减震吊钩 4、单机试运转要求：单机试运转 |  | 台 | 1
197 | 030108001003 | 离心式通风机 | 1、名称：离心式通风机EAF-303 2、规格：按设计要求 3、减振底座形式、数量：减震吊钩 4、单机试运转要求：单机试运转 |  | 台 | 1
198 | 030108001004 | 离心式通风机 | 1、名称：离心式通风机EAF-201 2、规格：按设计要求 3、减振底座形式、数量：减震吊钩 4、单机试运转要求：单机试运转 |  | 台 | 1
199 | 030108001005 | 离心式通风机 | 1、名称：离心式通风机EAF-202 2、规格：按设计要求 3、减振底座形式、数量：减震吊钩 4、单机试运转要求：单机试运转 |  | 台 | 1
本页小计
分部分项工程和单价措施项目清单与计价表
工程名称：扬中市三茅街道社区卫生服务中心建设项目医疗进化专项工程--安装 |  |  |  | 标段： |  |  |  |  | 第25页 共36页
序号 | 项目编码 | 项目名称 | 项目特征描述 |  | 计量 单位 | 工程量 | 金额（元）
[7 empty] | 综合单价 | 合价 |  | 其中
暂估价
200 | 030108001006 | 离心式通风机 | 1、名称：离心式通风机EAF-203 2、规格：按设计要求 3、减振底座形式、数量：减震吊钩 4、单机试运转要求：单机试运转 |  | 台 | 1
201 | 030108006001 | 其他风机 | 1、名称：卫生间通风器PQS450 2、规格：按设计要求 3、减振底座形式、数量：减震吊钩 4、单机试运转要求：单机试运转 |  | 台 | 10
202 | 030703001001 | 碳钢阀门 | 1、名称：手动多叶对开调节阀 2、规格：160*160 3、支架形式、材质：支架安装 |  | 个 | 19
203 | 030703001002 | 碳钢阀门 | 1、名称：手动多叶对开调节阀 2、规格：200*200 3、支架形式、材质：支架安装 |  | 个 | 22
204 | 030703001003 | 碳钢阀门 | 1、名称：手动多叶对开调节阀 2、规格：250*200 3、支架形式、材质：支架安装 |  | 个 | 2
205 | 030703001004 | 碳钢阀门 | 1、名称：手动多叶对开调节阀 2、规格：320*200 3、支架形式、材质：支架安装 |  | 个 | 7
206 | 030703001005 | 碳钢阀门 | 1、名称：防火阀70℃ 2、规格：500*400 3、支架形式、材质：支架安装 |  | 个 | 1
207 | 030703001006 | 碳钢阀门 | 1、名称：防火阀70℃ 2、规格：200*200 3、支架形式、材质：支架安装 |  | 个 | 1
208 | 030703001007 | 碳钢阀门 | 1、名称：防火阀70℃ 2、规格：320*200 3、支架形式、材质：支架安装 |  | 个 | 1
本页小计
分部分项工程和单价措施项目清单与计价表
工程名称：扬中市三茅街道社区卫生服务中心建设项目医疗进化专项工程--安装 |  |  |  | 标段： |  |  |  |  | 第26页 共36页
序号 | 项目编码 | 项目名称 | 项目特征描述 |  | 计量 单位 | 工程量 | 金额（元）
[7 empty] | 综合单价 | 合价 |  | 其中
暂估价
209 | 030703001008 | 碳钢阀门 | 1、名称：防火阀70℃ 2、规格：320*320 3、支架形式、材质：支架安装 |  | 个 | 1
210 | 030703001009 | 碳钢阀门 | 1、名称：防火阀70℃ 2、规格：400*200 3、支架形式、材质：支架安装 |  | 个 | 2
211 | 030703001010 | 碳钢阀门 | 1、名称：防火阀70℃ 2、规格：400*320 3、支架形式、材质：支架安装 |  | 个 | 1
212 | 030703001011 | 碳钢阀门 | 1、名称：止回阀 2、规格：200*200 3、支架形式、材质：支架安装 |  | 个 | 5
213 | 030703001016 | 碳钢阀门 | 1、名称：防火阀70℃ 2、规格：400*400 3、支架形式、材质：支架安装 |  | 个 | 1
214 | 030703001012 | 碳钢阀门 | 1、名称：止回阀 2、规格：250*200 3、支架形式、材质：支架安装 |  | 个 | 1
215 | 030703001013 | 碳钢阀门 | 1、名称：电动密闭阀 2、规格：320*200 3、支架形式、材质：支架安装 |  | 个 | 2
216 | 030703001014 | 碳钢阀门 | 1、名称：电动密闭阀 2、规格：400*200 3、支架形式、材质：支架安装 |  | 个 | 1
217 | 030703007001 | 碳钢风口、散流器、百叶窗 | 1、名称：防雨百叶风口 2、规格：1500X300 3、类型：矩形 |  | 个 | 1
218 | 030703001015 | 碳钢阀门 | 1、名称：电动密闭阀 2、规格：500*200 3、支架形式、材质：支架安装 |  | 个 | 1
219 | 030703007002 | 碳钢风口、散流器、百叶窗 | 1、名称：防雨百叶风口 2、规格：1200X300 3、类型：矩形 |  | 个 | 1
本页小计
分部分项工程和单价措施项目清单与计价表
工程名称：扬中市三茅街道社区卫生服务中心建设项目医疗进化专项工程--安装 |  |  |  | 标段： |  |  |  |  | 第27页 共36页
序号 | 项目编码 | 项目名称 | 项目特征描述 |  | 计量 单位 | 工程量 | 金额（元）
[7 empty] | 综合单价 | 合价 |  | 其中
暂估价
220 | 030703007003 | 碳钢风口、散流器、百叶窗 | 1、名称：防雨百叶风口 2、规格：1000X300 3、类型：矩形 |  | 个 | 1
221 | 030703007004 | 碳钢风口、散流器、百叶窗 | 1、名称：防雨百叶风口 2、规格：500X300 3、类型：矩形 |  | 个 | 1
222 | 030703007005 | 碳钢风口、散流器、百叶窗 | 1、名称：排风口 2、规格： 500x300（带中效） 3、类型：矩形 |  | 个 | 10
223 | 030703007006 | 碳钢风口、散流器、百叶窗 | 1、名称：千级手术室送风装置 2、规格：1800x2600 3、类型：矩形 |  | 个 | 1
224 | 030703007007 | 碳钢风口、散流器、百叶窗 | 1、名称：高效送风口 1000m3/h 2、规格：按设计要求 |  | 个 | 3
225 | 030703007008 | 碳钢风口、散流器、百叶窗 | 1、名称：高效送风口 500m3/h 2、规格：按设计要求 |  | 个 | 3
226 | 030703007009 | 碳钢风口、散流器、百叶窗 | 1、名称：回风口 2、规格： 500x300（带中效） |  | 个 | 3
227 | 030703007010 | 碳钢风口、散流器、百叶窗 | 1、名称：回风口 2、规格： 600x410（带中效） |  | 个 | 1
228 | 030703007011 | 碳钢风口、散流器、百叶窗 | 1、名称：回风口 2、规格： 900x410（带中效） |  | 个 | 4
229 | 030703007012 | 碳钢风口、散流器、百叶窗 | 1、名称：散流器 2、规格：300*300 |  | 个 | 35
230 | 030703007013 | 碳钢风口、散流器、百叶窗 | 1、名称：散流器 2、规格：600*600 |  | 个 | 1
231 | 030703020001 | 消声器 | 1、名称：消声器 2、规格：500*400 L=1000 3、材质：按设计要求 4、支架形式、材质：支吊架 |  | 个 | 1
232 | 030703020002 | 消声弯头 | 1、名称：消声弯头 2、规格：400*320 3、材质：按设计要求 4、支架形式、材质：支吊架 |  | 个 | 1
本页小计
分部分项工程和单价措施项目清单与计价表
工程名称：扬中市三茅街道社区卫生服务中心建设项目医疗进化专项工程--安装 |  |  |  | 标段： |  |  |  |  | 第28页 共36页
序号 | 项目编码 | 项目名称 | 项目特征描述 |  | 计量 单位 | 工程量 | 金额（元）
[7 empty] | 综合单价 | 合价 |  | 其中
暂估价
233 | 030703020003 | 消声弯头 | 1、名称：消声弯头 2、规格：500*400 3、材质：按设计要求 4、支架形式、材质：支吊架 |  | 个 | 1
234 | 030703020004 | 消声弯头 | 1、名称：消声弯头 2、规格：320*320 3、材质：按设计要求 4、支架形式、材质：支吊架 |  | 个 | 1
235 | 030703020005 | 消声弯头 | 1、名称：消声弯头 2、规格：400*400 3、材质：按设计要求 4、支架形式、材质：支吊架 |  | 个 | 1
236 | 030703019001 | 柔性接口 | 1、名称：帆布软连接 2、材质：按设计要求 |  | m2 | 15.85
237 | 030702002001 | 净化通风管道 | 1、名称：净化风管 2、材质：优质镀锌钢板 3、形状：矩形 4、规格：160*160 5、板材厚度：0.5mm 6、管件、法兰等附件及支架设计要求：弯头等管件及法兰 7、接口形式：法兰连接 |  | m2 | 30.62
238 | 030702002002 | 净化通风管道 | 1、名称：净化风管 2、材质：优质镀锌钢板 3、形状：矩形 4、规格：200*160 5、板材厚度：0.5mm 6、管件、法兰等附件及支架设计要求：弯头等管件及法兰 7、接口形式：法兰连接 |  | m2 | 11.04
本页小计
分部分项工程和单价措施项目清单与计价表
工程名称：扬中市三茅街道社区卫生服务中心建设项目医疗进化专项工程--安装 |  |  |  | 标段： |  |  |  |  | 第29页 共36页
序号 | 项目编码 | 项目名称 | 项目特征描述 |  | 计量 单位 | 工程量 | 金额（元）
[7 empty] | 综合单价 | 合价 |  | 其中
暂估价
239 | 030702002003 | 净化通风管道 | 1、名称：净化风管 2、材质：优质镀锌钢板 3、形状：矩形 4、规格：200*200 5、板材厚度：0.5mm 6、管件、法兰等附件及支架设计要求：弯头等管件及法兰 7、接口形式：法兰连接 |  | m2 | 113.77
240 | 030702002004 | 净化通风管道 | 1、名称：净化风管 2、材质：优质镀锌钢板 3、形状：矩形 4、规格：250*200 5、板材厚度：0.5mm 6、管件、法兰等附件及支架设计要求：弯头等管件及法兰 7、接口形式：法兰连接 |  | m2 | 23.36
241 | 030702002005 | 净化通风管道 | 1、名称：净化风管 2、材质：优质镀锌钢板 3、形状：矩形 4、规格：320*200 5、板材厚度：0.5mm 6、管件、法兰等附件及支架设计要求：弯头等管件及法兰 7、接口形式：法兰连接 |  | m2 | 28.45
242 | 030702002006 | 净化通风管道 | 1、名称：净化风管 2、材质：优质镀锌钢板 3、形状：矩形 4、规格：320*320 5、板材厚度：0.5mm 6、管件、法兰等附件及支架设计要求：弯头等管件及法兰 7、接口形式：法兰连接 |  | m2 | 8.59
本页小计
分部分项工程和单价措施项目清单与计价表
工程名称：扬中市三茅街道社区卫生服务中心建设项目医疗进化专项工程--安装 |  |  |  | 标段： |  |  |  |  | 第30页 共36页
序号 | 项目编码 | 项目名称 | 项目特征描述 |  | 计量 单位 | 工程量 | 金额（元）
[7 empty] | 综合单价 | 合价 |  | 其中
暂估价
243 | 030702002007 | 净化通风管道 | 1、名称：净化风管 2、材质：优质镀锌钢板 3、形状：矩形 4、规格：400*250 5、板材厚度：0.6mm 6、管件、法兰等附件及支架设计要求：弯头等管件及法兰 7、接口形式：法兰连接 |  | m2 | 3.15
244 | 030702002008 | 净化通风管道 | 1、名称：净化风管 2、材质：优质镀锌钢板 3、形状：矩形 4、规格：400*200 5、板材厚度：0.6mm 6、管件、法兰等附件及支架设计要求：弯头等管件及法兰 7、接口形式：法兰连接 |  | m2 | 40.12
245 | 030702002009 | 净化通风管道 | 1、名称：净化风管 2、材质：优质镀锌钢板 3、形状：矩形 4、规格：500*200 5、板材厚度：0.6mm 6、管件、法兰等附件及支架设计要求：弯头等管件及法兰 7、接口形式：法兰连接 |  | m2 | 2.06
246 | 030702002010 | 净化通风管道 | 1、名称：净化风管 2、材质：优质镀锌钢板 3、形状：矩形 4、规格：500*320 5、板材厚度：0.6mm 6、管件、法兰等附件及支架设计要求：弯头等管件及法兰 7、接口形式：法兰连接 |  | m2 | 7.81
本页小计
分部分项工程和单价措施项目清单与计价表
工程名称：扬中市三茅街道社区卫生服务中心建设项目医疗进化专项工程--安装 |  |  |  | 标段： |  |  |  |  | 第31页 共36页
序号 | 项目编码 | 项目名称 | 项目特征描述 |  | 计量 单位 | 工程量 | 金额（元）
[7 empty] | 综合单价 | 合价 |  | 其中
暂估价
247 | 030702002011 | 净化通风管道 | 1、名称：净化风管 2、材质：优质镀锌钢板 3、形状：矩形 4、规格：500*400 5、板材厚度：0.6mm 6、管件、法兰等附件及支架设计要求：弯头等管件及法兰 7、接口形式：法兰连接 |  | m2 | 9.58
248 | 030702002012 | 净化通风管道 | 1、名称：净化风管 2、材质：优质镀锌钢板 3、形状：矩形 4、规格：400*320 5、板材厚度：0.6mm 6、管件、法兰等附件及支架设计要求：弯头等管件及法兰 7、接口形式：法兰连接 |  | m2 | 17.35
249 | 030702002013 | 净化通风管道 | 1、名称：净化风管 2、材质：优质镀锌钢板 3、形状：矩形 4、规格：500*300 5、板材厚度：0.6mm 6、管件、法兰等附件及支架设计要求：弯头等管件及法兰 7、接口形式：法兰连接 |  | m2 | 1.25
250 | 030702002014 | 净化通风管道 | 1、名称：净化风管 2、材质：优质镀锌钢板 3、形状：矩形 4、规格：400*400 5、板材厚度：0.6mm 6、管件、法兰等附件及支架设计要求：弯头等管件及法兰 7、接口形式：法兰连接 |  | m2 | 6.19
本页小计
分部分项工程和单价措施项目清单与计价表
工程名称：扬中市三茅街道社区卫生服务中心建设项目医疗进化专项工程--安装 |  |  |  | 标段： |  |  |  |  | 第32页 共36页
序号 | 项目编码 | 项目名称 | 项目特征描述 |  | 计量 单位 | 工程量 | 金额（元）
[7 empty] | 综合单价 | 合价 |  | 其中
暂估价
251 | 030702002015 | 净化通风管道 | 1、名称：净化风管 2、材质：优质镀锌钢板 3、形状：矩形 4、规格：800*120 5、板材厚度：0.75mm 6、管件、法兰等附件及支架设计要求：弯头等管件及法兰 7、接口形式：法兰连接 |  | m2 | 46.06
252 | 031201003003 | 金属结构刷油 | 1、除锈级别：人工除轻锈 2、油漆品种：防锈漆 3、结构类型：型钢 4、涂刷遍数、漆膜厚度：防锈漆二道 |  | kg | 2551
253 | 030801014001 | 低压铜及铜合金管 | 1、材质：脱氧亚磷无缝铜管 2、规格：φ6.35 3、焊接方法：氧乙炔焊接 4、压力试验、吹扫与清洗设计要求：气压试验及吹扫 |  | m | 57.48
254 | 030801014002 | 低压铜及铜合金管 | 1、材质：脱氧亚磷无缝铜管 2、规格：φ9.53 3、焊接方法：氧乙炔焊接 4、压力试验、吹扫与清洗设计要求：气压试验及吹扫 |  | m | 82.91
255 | 030801014003 | 低压铜及铜合金管 | 1、材质：脱氧亚磷无缝铜管 2、规格：φ12.7 3、焊接方法：氧乙炔焊接 4、压力试验、吹扫与清洗设计要求：气压试验及吹扫 |  | m | 164.76
256 | 030801014004 | 低压铜及铜合金管 | 1、材质：脱氧亚磷无缝铜管 2、规格：φ15.88 3、焊接方法：氧乙炔焊接 4、压力试验、吹扫与清洗设计要求：气压试验及吹扫 |  | m | 112.67
本页小计
分部分项工程和单价措施项目清单与计价表
工程名称：扬中市三茅街道社区卫生服务中心建设项目医疗进化专项工程--安装 |  |  |  | 标段： |  |  |  |  | 第33页 共36页
序号 | 项目编码 | 项目名称 | 项目特征描述 |  | 计量 单位 | 工程量 | 金额（元）
[7 empty] | 综合单价 | 合价 |  | 其中
暂估价
257 | 030801014005 | 低压铜及铜合金管 | 1、材质：脱氧亚磷无缝铜管 2、规格：φ19.05 3、焊接方法：氧乙炔焊接 4、压力试验、吹扫与清洗设计要求：气压试验及吹扫 |  | m | 130.15
258 | 030801014006 | 低压铜及铜合金管 | 1、材质：脱氧亚磷无缝铜管 2、规格：φ22.23 3、焊接方法：氧乙炔焊接 4、压力试验、吹扫与清洗设计要求：气压试验及吹扫 |  | m | 3.53
259 | 030801014007 | 低压铜及铜合金管 | 1、材质：脱氧亚磷无缝铜管 2、规格：φ28.58 3、焊接方法：氧乙炔焊接 4、压力试验、吹扫与清洗设计要求：气压试验及吹扫 |  | m | 3.35
260 | 030801014008 | 低压铜及铜合金管 | 1、材质：脱氧亚磷无缝铜管 2、规格：φ31.75 3、焊接方法：氧乙炔焊接 4、压力试验、吹扫与清洗设计要求：气压试验及吹扫 |  | m | 33.29
261 | 03B008 | 分歧管 | 分歧管 |  | 只 | 16
262 | 031001001001 | 镀锌钢管 | 1、安装部位：室内 2、介质：空调冷凝水 3、规格、压力等级：热镀锌钢管DN20 4、连接形式：螺纹连接 |  | m | 4.58
263 | 031001001002 | 镀锌钢管 | 1、安装部位：室内 2、介质：空调冷凝水 3、规格、压力等级：热镀锌钢管DN32 4、连接形式：螺纹连接 |  | m | 5.09
264 | 031001001003 | 镀锌钢管 | 1、安装部位：室内 2、介质：空调冷凝水 3、规格、压力等级：热镀锌钢管DN40 4、连接形式：螺纹连接 |  | m | 5.22
本页小计
分部分项工程和单价措施项目清单与计价表
工程名称：扬中市三茅街道社区卫生服务中心建设项目医疗进化专项工程--安装 |  |  |  | 标段： |  |  |  |  | 第34页 共36页
序号 | 项目编码 | 项目名称 | 项目特征描述 |  | 计量 单位 | 工程量 | 金额（元）
[7 empty] | 综合单价 | 合价 |  | 其中
暂估价
265 | 031001006004 | 塑料管 | 1、安装部位：室内 2、介质：空调冷凝水 3、材质、规格：UPVC20 4、连接形式：承插胶接 |  | m | 18.33
266 | 031001006005 | 塑料管 | 1、安装部位：室内 2、介质：空调冷凝水 3、材质、规格：UPVC25 4、连接形式：承插胶接 |  | m | 3.42
267 | 031001003011 | 不锈钢管 | 1、安装部位：室内 2、介质：给水 3、规格、压力等级：DN20 4、连接形式：卡压连接 5、压力试验及吹、洗设计要求 警示带形式：水压试验及水冲洗 |  | m | 10.65
268 | 031002001003 | 管道支架 | 1、材质：型钢 2、管架形式：管道支吊架 |  | Kg | 150
269 | 031201003004 | 金属结构刷油 | 1、除锈级别：人工除轻锈 2、油漆品种：樟丹+调和漆 3、结构类型：型钢 4、涂刷遍数、漆膜厚度：樟丹二道+调和漆二道 |  | kg | 100
270 | 031208002002 | 管道绝热 | 1、绝热材料品种：橡塑保温管 2、绝热厚度：15mm 3、管道外径：57以内 |  | m3 | 0.65
271 | 031208002003 | 管道绝热 | 1、绝热材料品种：橡塑保温管 2、绝热厚度：20mm 3、管道外径：57以内 |  | m3 | 0.43
272 | 031208007002 | 防潮层、保护层 | 1、材料：铝箔 2、厚度：按设计要求 3、层数：一层 |  | m2 | 20.57
273 | 031208002004 | 管道绝热 | 1、绝热材料品种：橡塑保温管 2、绝热厚度：30mm 3、管道外径：风管保温 |  | m3 | 8.92
本页小计
分部分项工程和单价措施项目清单与计价表
工程名称：扬中市三茅街道社区卫生服务中心建设项目医疗进化专项工程--安装 |  |  |  | 标段： |  |  |  |  | 第35页 共36页
序号 | 项目编码 | 项目名称 | 项目特征描述 |  | 计量 单位 | 工程量 | 金额（元）
[7 empty] | 综合单价 | 合价 |  | 其中
暂估价
274 | 030704001001 | 通风工程检测、调试 | 1、通风系统调试：通风系统调试 |  | 系统 | 1
分部小计
0310 医疗设备
275 | 03B010 | 麻醉机械塔 | 2个氧气（O2） 2个空气（Air） 2个负压吸引（Vac） 1个射流式废气排放（AGSS） 7个10A电源插座 1个网络插座 1个接地端子 1个内置液晶温度显示屏 2个托盘 1个抽屉 1个输液架 |  | 套 | 1
276 | 03B011 | 手术床 | 1、技术参数： 台面长度/宽度： ≥2070／≥550mm，台面最低/升降行程： ≤700/≥300mm，台面前倾/后倾角度： ≥25°/≥25°，台面左倾/右倾角度： ≥15°/≥15°，头板上折/下折角度: ≥45°/≥80°，腿板上折/腿板下折/外折角度： ≥15°/≥85°/≥90°，背板上折/下折角度: ≥75°/≥20°，台面平移： ≥290mm 腰桥升距： ≥110mm，电源电压、电源频率、电源容量220V/110V，50Hz/60Hz，1.0 kW 2、配置附件： 1 只麻醉屏架 2只 肩托， 2 只腰托 ，2 只搁手板，2 只托腿架，2只 足板，2只 长滑块。 3、规格：1360×860×880mm |  | 台 | 1
本页小计
分部分项工程和单价措施项目清单与计价表
工程名称：扬中市三茅街道社区卫生服务中心建设项目医疗进化专项工程--安装 |  |  |  | 标段： |  |  |  |  | 第36页 共36页
序号 | 项目编码 | 项目名称 | 项目特征描述 |  | 计量 单位 | 工程量 | 金额（元）
[7 empty] | 综合单价 | 合价 |  | 其中
暂估价
分部小计
分部分项合计
1 | 031301017001 | 脚手架搭拆 |  |  | 项 | 1
单价措施合计
本页小计
合 计

## 3.2 表-11 总价措施项目清单与计价表
总价措施项目清单与计价表
工程名称：扬中市三茅街道社区卫生服务中心建设项目医疗进化专项工程--安装 |  |  |  |  | 标段： |  |  |  | 第1页 共2页
序号 | 项目编码 | 项目名称 | 计算基础 | 费率（%） |  | 金额（元） | 调整 费率（%） | 调整后 金额（元） |  | 备注
1 | 031302001001 | 安全文明施工费
1.1 |  | 基本费 | 分部分项合计+单价措施项目合计-除税工程设备费 | 1.500
1.2 |  | 增加费 | 分部分项合计+单价措施项目合计-除税工程设备费
1.3 |  | 扬尘污染防治增加费 | 分部分项合计+单价措施项目合计-除税工程设备费 | 0.210
2 | 031302002001 | 夜间施工增加 | 分部分项合计+单价措施项目合计-除税工程设备费
3 | 031302003001 | 非夜间施工增加 | 分部分项合计+单价措施项目合计-除税工程设备费
4 | 031302004001 | 二次搬运 | 分部分项合计+单价措施项目合计-除税工程设备费
5 | 031302005001 | 冬雨季施工增加 | 分部分项合计+单价措施项目合计-除税工程设备费
6 | 031302006001 | 已完工程及设备保护 | 分部分项合计+单价措施项目合计-除税工程设备费
7 | 031302008001 | 临时设施 | 分部分项合计+单价措施项目合计-除税工程设备费
8 | 031302009001 | 赶工措施 | 分部分项合计+单价措施项目合计-除税工程设备费
9 | 031302010001 | 工程按质论价 | 分部分项合计+单价措施项目合计-除税工程设备费
总价措施项目清单与计价表
工程名称：扬中市三茅街道社区卫生服务中心建设项目医疗进化专项工程--安装 |  |  |  |  | 标段： |  |  |  | 第2页 共2页
序号 | 项目编码 | 项目名称 | 计算基础 | 费率（%） |  | 金额（元） | 调整 费率（%） | 调整后 金额（元） |  | 备注
10 | 031302011001 | 住宅分户验收 | 分部分项合计+单价措施项目合计-除税工程设备费 | [6 empty] | 在计取住宅分户验收时，大型土石方工程、桩基工程和地下室部分不计入计费基础
11 | 031302012001 | 建筑工人实名制费用 | 分部分项合计+单价措施项目合计-除税工程设备费 | [6 empty] | 建筑工人实名制设备由建筑工人工资专用账户开户银行提供的，建筑工人实名制费用按表中费率乘以0.5系数计取
12 | 031302090001 | 地上、地下设施、建筑物的临时保护设施 | 分部分项合计+单价措施项目合计-除税工程设备费
13 | 031302091001 | 特殊条件下施工增加费 | 分部分项合计+单价措施项目合计-除税工程设备费
14 | 031302015001 | 智慧工地费用 | 分部分项合计+单价措施项目合计-除税工程设备费 | [6 empty] | 现场安全隐患排查、人员信息动态管理、扬尘管控视频监控、高处作业防护预警、危大工程监测预警和集成平台等设备、软件和管理费用。

## 3.3 表-12 其他项目清单与计价汇总表
其他项目清单与计价汇总表
工程名称：扬中市三茅街道社区卫生服务中心建设项目医疗进化专项工程--安装 |  |  | 标段： |  |  | 第1页 共1页
序号 | 项目名称 | 金额(元) |  | 结算金额(元) | 备注
1 | 暂列金额 | 100000.00
2 | 暂估价 | 200000.00
2.1 | 材料暂估价
2.2 | 专业工程暂估价 | 200000.00
3 | 计日工
4 | 总承包服务费
合 计 |  | 300000.00

## 3.4 表-12-1 暂列金额明细表
暂列金额明细表
工程名称：扬中市三茅街道社区卫生服务中心建设项目医疗进化专项工程--安装 |  |  | 标段： |  | 第1页 共1页
序号 | 项目名称 | 计量单位 |  | 暂定金额(元) | 备注
1 | 暂列金额 |  |  | 100000.00
合 计 |  |  |  | 100000.00

## 3.5 表-12-2 材料（工程设备）暂估单价及调整表
材料（工程设备）暂估单价及调整表
工程名称：扬中市三茅街道社区卫生服务中心建设项目医疗进化专项工程--安装 | [5 empty] | 标段： | [5 empty] | 第1页 共1页
序号 | 材料编码 | 材料(工程设备)名称、规格、型号 | 计量单位 | 数量 |  |  | 暂估（元） |  | 确认（元） |  | 差额±(元) |  |  | 备注
|  |  |  | 投标 | 确认 |  | 单价 | 合价 | 单价 | 合价 | 单价 |  | 合价
1 | CL-D00001 | 设备带 | 个 |  |  |  | 1952.04
2 | CL-D00002 | 中央情报控制面板、压差显示 | 套 |  |  |  | 1330.93
3 | 22470111~10 | 手术中灯 | 套 |  |  |  | 159.71
4 | ZC0025 | 高效送风口 1000m3/h | 个 |  |  |  | 2111.75
5 | ZC0026 | 高效送风口 500m3/h | 个 |  |  |  | 1969.78
6 | 19410111~5 | 千级手术室送风装置 1800x2600 | 个 |  |  |  | 9400
合计

## 3.6 表-12-3 专业工程暂估价及结算价表
专业工程暂估价及结算价表
工程名称：扬中市三茅街道社区卫生服务中心建设项目医疗进化专项工程--安装 |  |  |  | 标段： |  |  | 第1页 共1页
序号 | 工程名称 | 工程内容 | 暂估金额(元) |  | 结算金额(元) | 差额±(元) |  | 备注
1 | 配电箱进线电缆 | 配电箱3ATSS、配电箱WMLRYAT、配电箱3JHKTAT、配电箱2ATFK进线电缆 | 40000.00
2 | 空调自控系统 | 空调自控系统 | 160000.00
合 计 |  |  | 200000.00

## 3.7 表-13 规费、税金项目计价表
规费、税金项目计价表
工程名称：扬中市三茅街道社区卫生服务中心建设项目医疗进化专项工程--安装 |  |  | 标段： |  |  | 第1页 共1页
序号 | 项目名称 | 计算基础 |  | 计算基数(元) | 计算费率(％) |  | 金额(元)
1 | 规费 | 环境保护税+社会保险费+住房公积金 |  |  | 100.000
1.1 | 社会保险费 | 分部分项工程费+措施项目费+其他项目费-除税工程设备费 |  |  | 2.400
1.2 | 住房公积金 | 分部分项工程费+措施项目费+其他项目费-除税工程设备费 |  |  | 0.420
1.3 | 环境保护税 | 分部分项工程费+措施项目费+其他项目费-除税工程设备费
2 | 税金 | 分部分项工程费+措施项目费+其他项目费+规费-除税甲供材料和甲供设备费/1.01 |  |  | 9.000
合 计

## 4.1 表-08 分部分项工程和单价措施项目清单与计价表
分部分项工程和单价措施项目清单与计价表
工程名称：扬中市三茅街道社区卫生服务中心建设项目医疗进化专项工程--装饰 |  |  |  | 标段： |  |  |  |  | 第1页 共14页
序号 | 项目编码 | 项目名称 | 项目特征描述 |  | 计量 单位 | 工程量 | 金额（元）
[7 empty] | 综合单价 | 合价 |  | 其中
暂估价
0111 二层妇产科工程
1 | 010402001001 | 砌块墙（多水房间） | 1、砌块品种、规格、强度等级：蒸压加气混凝土砌块 2、墙体类型：100mm内墙 3、砂浆强度等级：混合M5.0 |  | m3 | 13.95
2 | 010401012002 | 零星砌砖 | 1、零星砌砖名称、部位：砖砌蹲坑 2、砂浆强度等级、配合比：混合M5.0 3、水泥砂浆找平 |  | m3 | 0.22
3 | 010904002002 | 楼（地）面涂膜防水 | 1、防水膜品种：刷聚合物水泥防水涂料 一布四涂 2、反边高度：300mm |  | m2 | 45.5
4 | 011102003003 | 块料楼地面 | 1、找平层厚度、砂浆配合比：素水泥浆，30mm1:3水泥砂浆 2、结合层厚度、砂浆配合比：6mm素水泥浆 3、面层材料品种、规格、颜色：600*600防滑地砖 4、嵌缝材料种类：填缝剂插缝 |  | m2 | 39.69
5 | 011101003002 | 细石混凝土楼地面 | 1、找平层厚度、砂浆配合比：60mmC20细石砼 |  | m2 | 147.44
6 | 011101005002 | 自流坪楼地面 | 1、找平层砂浆配合比、厚度：3mm复合砂浆自流平 |  | m2 | 147.44
7 | 011103004002 | 塑料卷材楼地面 | 1、粘结层厚度、材料种类：塑胶地板粘接剂 2、面层材料品种、规格、颜色：2.0mm同质透心PVC卷材（抗静电） 3、含踢脚线（100mm高） |  | m2 | 163.32
8 | 011102001002 | 石材楼地面 | 1、结合层厚度、砂浆配合比：30mm干硬性水泥砂浆 2、面层材料品种、规格、颜色：20mm花岗岩 3、嵌缝材料种类：填缝剂插缝 |  | m2 | 1.98
本页小计
分部分项工程和单价措施项目清单与计价表
工程名称：扬中市三茅街道社区卫生服务中心建设项目医疗进化专项工程--装饰 |  |  |  | 标段： |  |  |  |  | 第2页 共14页
序号 | 项目编码 | 项目名称 | 项目特征描述 |  | 计量 单位 | 工程量 | 金额（元）
[7 empty] | 综合单价 | 合价 |  | 其中
暂估价
9 | 011201001001 | 墙面一般抹灰 | 1、底层厚度、砂浆配合比：13mm1:3水泥砂浆 2、面层厚度、砂浆配合比：8mm1:2.5水泥砂浆 |  | m2 | 147.82
10 | 010903002001 | 墙面涂膜防水 | 1、防水膜品种：刷聚合物水泥防水涂料 一布四涂 |  | m2 | 147.82
11 | 011204003002 | 块料墙面 | 1、安装方式：12mm1:3水泥砂浆打底，墙面、瓷砖满刷背胶，素水泥浆粘贴 2、面层材料品种、规格、颜色：300*600墙砖 3、缝宽、嵌缝材料种类：填缝剂插缝 |  | m2 | 131.22
12 | 011207001042 | 墙面装饰板 | 1、面层材料品种、规格、颜色：6mm无机预涂板 |  | m2 | 248.37
13 | 011207001045 | 墙面装饰板 | 1、面层材料品种、规格、颜色：双层12mm防潮石膏板（封点防锈漆、贴接缝胶带） |  | m2 | 404.16
14 | 011207001043 | 墙面装饰板 | 1、面层材料品种、规格、颜色：单层12mm防潮石膏板（封点防锈漆、贴接缝胶带） |  | m2 | 192.09
15 | 011207001044 | 墙面装饰板 | 1、龙骨材料种类、规格、中距：热镀锌钢龙骨（另计） 2、面层材料品种、规格、颜色：1.2mm厚电解钢板，背贴12mm厚防潮石膏板（金属面静电喷涂，模块化处理） 3、压条材料种类、规格：防霉硅酮建筑密封胶 |  | m2 | 55.95
16 | 011210002006 | 金属隔断 | 1、骨架、边框材料种类、规格：75系列隔墙轻钢龙骨@400，壁厚0.7mm，38穿心龙骨@1000，壁厚1.0 |  | m2 | 394.17
17 | 011210002008 | 金属隔断 | 1、隔板材料品种、规格、颜色：75mm隔音棉 |  | m2 | 202.08
本页小计
分部分项工程和单价措施项目清单与计价表
工程名称：扬中市三茅街道社区卫生服务中心建设项目医疗进化专项工程--装饰 |  |  |  | 标段： |  |  |  |  | 第3页 共14页
序号 | 项目编码 | 项目名称 | 项目特征描述 |  | 计量 单位 | 工程量 | 金额（元）
[7 empty] | 综合单价 | 合价 |  | 其中
暂估价
18 | 011210005002 | 成品隔断 | 1、隔断材料品种、规格、颜色：H2000mm卫生间成品隔断（抗倍特板、铝合金拉杆等五金） |  | 间 | 2
19 | 011406001002 | 抹灰面油漆 | 1、腻子种类：白水泥腻子 2、刮腻子遍数：3遍 3、油漆品种、刷漆遍数：抗菌涂料3遍 4、部位：墙面 |  | m2 | 79.77
20 | 011502001005 | 防撞带 | 1、基层类型：9mm阻燃板基层 2、线条材料品种、规格、颜色：1.0mm厚200mm宽不锈钢带 |  | m | 14.72
21 | 011502001006 | 金属装饰线 | 1、线条材料品种、规格、颜色：50*50*1.0mm不锈钢阳角条 |  | m | 18.2
22 | 011204004006 | 钢骨架 | 1、骨架种类、规格：热镀锌钢骨架（角钢、方管、槽钢等） 2、含墙面、门框加固、吊顶反支撑、吊顶钢骨架等 3、工程量暂定 |  | t | 3.967
23 | 011302001007 | 吊顶天棚 | 1、吊顶形式、吊杆规格、高度：D8吊筋 2、龙骨材料种类、规格、中距：60热镀锌轻钢主龙骨，壁厚1.5mm，铝合金龙骨，间距600*600mm 3、面层材料品种、规格、：600*600*0.8铝扣板 4、压条材料种类、规格：铝合金边龙骨 5、嵌缝材料种类：硅胶填缝 |  | m2 | 35.48
本页小计
分部分项工程和单价措施项目清单与计价表
工程名称：扬中市三茅街道社区卫生服务中心建设项目医疗进化专项工程--装饰 |  |  |  | 标段： |  |  |  |  | 第4页 共14页
序号 | 项目编码 | 项目名称 | 项目特征描述 |  | 计量 单位 | 工程量 | 金额（元）
[7 empty] | 综合单价 | 合价 |  | 其中
暂估价
24 | 011302001011 | 吊顶天棚 | 1、吊顶形式、吊杆规格、高度：D8镀锌丝杆 2、龙骨材料种类、规格、中距：60热镀锌轻钢主龙骨，壁厚1.5mm，50热镀锌副龙骨，壁厚0.5mm，间距400*600 3、基层材料种类、规格：双层9.5mm防潮纸面石膏板 4、面层材料品种、规格、：6mm无机预涂板 5、嵌缝材料种类：硅胶密缝 |  | m2 | 86.25
25 | 011302001008 | 吊顶天棚 | 1、面层材料品种、规格、：1.2mm厚电解钢板(工厂制作喷塑),背贴12厚防潮石膏板,硅胶密封 2、嵌缝材料种类：硅胶密缝 |  | m2 | 29.13
26 | 011406001005 | 抹灰面油漆 | 1、腻子种类：白水泥腻子 2、刮腻子遍数：3遍 3、油漆品种、刷漆遍数：抗菌涂料3遍 4、部位：天棚 |  | m2 | 29.41
27 | 010810002002 | 木窗帘盒 | 1、窗帘盒材质、规格：18mm阻燃板复石膏板（200+150） |  | m | 24.45
28 | 010810005003 | 输液导轨 | 1、窗帘轨材质、规格：铝合金输液导轨，L2100mm |  | 套 | 3
29 | 010810005004 | 床帘导轨 | 1、窗帘轨材质、规格：铝合金床帘导轨，L2600mm |  | 套 | 2
30 | 010809004013 | 石材窗台板 | 1、粘结层厚度、砂浆配合比：水泥砂浆 2、窗台板材质、规格、颜色：20mm厚灰色微晶石，磨边，宽200mm |  | m2 | 2.78
本页小计
分部分项工程和单价措施项目清单与计价表
工程名称：扬中市三茅街道社区卫生服务中心建设项目医疗进化专项工程--装饰 |  |  |  | 标段： |  |  |  |  | 第5页 共14页
序号 | 项目编码 | 项目名称 | 项目特征描述 |  | 计量 单位 | 工程量 | 金额（元）
[7 empty] | 综合单价 | 合价 |  | 其中
暂估价
31 | 011501003003 | 麻醉柜 | 1、台柜规格：900*1700*400mm 2、材料种类、规格：上玻璃移门，下不锈钢移门，1.2mm厚304不锈钢制，内置玻璃托架，上下可调。 |  | 个 | 1
32 | 011501003001 | 器械柜 | 1、台柜规格：900*1700*400mm 2、材料种类、规格：上玻璃移门，下不锈钢移门，1.2mm厚304不锈钢制，内置玻璃托架，上下可调。 |  | 个 | 1
33 | 011501003002 | 药品柜 | 1、台柜规格：900*1700*400mm 2、材料种类、规格：上玻璃移门，中间两抽屉，下不锈钢移门，1.2mm厚304不锈钢制，内置玻璃托架，上下可调。 |  | 个 | 1
34 | 010805001001 | 医用密闭电动感应门 | 1、门代号及洞口尺寸：DDM1522,1500*2200mm 2、门体为1.0厚钢板喷塑处理，设观察窗，带延时闭门装置，采用脚感应加手动开启模式，均能内外手动开启 3.含拉手、机电梁、脚感应器、电动 机组等所有附属构件 4.具体做法详见图纸 |  | 樘 | 2
35 | 010808004015 | 电动感应门三方框 | 1、面层材料品种、规格：钢板喷塑，硅胶密封 2、钢骨架另计 |  | m2 | 3.72
36 | 010804007007 | 医用密闭手术室手平开门 | 1.单开手推平开钢制气密门（带观察窗及门框），钢板喷塑门体，门洞尺寸：1100*2200，含304不锈钢配件（合页、门锁、门吸、拉手） 3.详见设计图纸 |  | 樘 | 13
本页小计
分部分项工程和单价措施项目清单与计价表
工程名称：扬中市三茅街道社区卫生服务中心建设项目医疗进化专项工程--装饰 |  |  |  | 标段： |  |  |  |  | 第6页 共14页
序号 | 项目编码 | 项目名称 | 项目特征描述 |  | 计量 单位 | 工程量 | 金额（元）
[7 empty] | 综合单价 | 合价 |  | 其中
暂估价
37 | 010804007008 | 医用密闭手术室手平开门 | 1.双开手推平开钢制气密门（带观察窗及门框），钢板喷塑门体，门洞尺寸：1500*2200，含304不锈钢配件（合页、门锁、门吸、拉手） 3.详见设计图纸 |  | 樘 | 1
38 | 010802003001 | 钢质防火门 | 1、门代号及洞口尺寸：1100*2200单扇乙级钢制防火门及门框、观察窗，含门锁、铰链、闭门器等五金 |  | 樘 | 1
39 | 010802003002 | 钢质防火门 | 1、门代号及洞口尺寸：1200*2200双扇乙级钢制防火门及门框、观察窗，含门锁、铰链、闭门器等五金 |  | 樘 | 2
40 | 010802003003 | 钢质防火门 | 1、门代号及洞口尺寸：1500*2200双扇乙级钢制防火门及门框、观察窗，含门锁、铰链、闭门器等五金 |  | 樘 | 1
41 | 010807001002 | 观察窗 | 1、框、扇材质：304不锈钢窗框 2、玻璃品种、厚度：8mm钢化玻璃（双层中空） |  | m2 | 1.56
42 | 010808004016 | 外窗三方框 | 1、面层材料品种、规格：钢板喷塑，硅胶密封 2、钢骨架另计 |  | m2 | 14.4
分部小计
0111 三层手术室
43 | 010402001002 | 砌块墙（多水房间） | 1、砌块品种、规格、强度等级：蒸压加气混凝土砌块 2、墙体类型：100mm内墙 3、砂浆强度等级：混合M5.0 |  | m3 | 25.96
44 | 010401012003 | 零星砌砖 | 1、零星砌砖名称、部位：砖砌蹲坑 2、砂浆强度等级、配合比：混合M5.0 3、水泥砂浆找平 |  | m3 | 0.45
本页小计
分部分项工程和单价措施项目清单与计价表
工程名称：扬中市三茅街道社区卫生服务中心建设项目医疗进化专项工程--装饰 |  |  |  | 标段： |  |  |  |  | 第7页 共14页
序号 | 项目编码 | 项目名称 | 项目特征描述 |  | 计量 单位 | 工程量 | 金额（元）
[7 empty] | 综合单价 | 合价 |  | 其中
暂估价
45 | 010904002003 | 楼（地）面涂膜防水 | 1、防水膜品种：刷聚合物水泥防水涂料 一布四涂 2、反边高度：300mm |  | m2 | 45.5
46 | 011101001001 | 水泥砂浆楼地面 | 1、找平层厚度、砂浆配合比：2mmPb硫酸钡水泥防护 |  | m2 | 46.21
47 | 011102003004 | 块料楼地面 | 1、找平层厚度、砂浆配合比：素水泥浆，30mm1:3水泥砂浆 2、结合层厚度、砂浆配合比：6mm素水泥浆 3、面层材料品种、规格、颜色：600*600防滑地砖 4、嵌缝材料种类：填缝剂插缝 |  | m2 | 83.51
48 | 011101003003 | 细石混凝土楼地面 | 1、找平层厚度、砂浆配合比：60mmC20细石砼 |  | m2 | 144.98
49 | 011101005003 | 自流坪楼地面 | 1、找平层砂浆配合比、厚度：3mm复合砂浆自流平 |  | m2 | 144.98
50 | 011103004003 | 塑料卷材楼地面 | 1、粘结层厚度、材料种类：塑胶地板粘接剂 2、面层材料品种、规格、颜色：2.0mm同质透心PVC卷材（抗静电） 3、含踢脚线（100mm高） |  | m2 | 162.78
51 | 011102001003 | 石材楼地面 | 1、结合层厚度、砂浆配合比：30mm干硬性水泥砂浆 2、面层材料品种、规格、颜色：20mm花岗岩 3、嵌缝材料种类：填缝剂插缝 |  | m2 | 2.37
52 | 011201001002 | 墙面一般抹灰 | 1、底层厚度、砂浆配合比：13mm1:3水泥砂浆 2、面层厚度、砂浆配合比：8mm1:2.5水泥砂浆 |  | m2 | 373.07
53 | 010903002002 | 墙面涂膜防水 | 1、防水膜品种：刷聚合物水泥防水涂料 一布四涂 |  | m2 | 146.11
本页小计
分部分项工程和单价措施项目清单与计价表
工程名称：扬中市三茅街道社区卫生服务中心建设项目医疗进化专项工程--装饰 |  |  |  | 标段： |  |  |  |  | 第8页 共14页
序号 | 项目编码 | 项目名称 | 项目特征描述 |  | 计量 单位 | 工程量 | 金额（元）
[7 empty] | 综合单价 | 合价 |  | 其中
暂估价
54 | 011204003003 | 块料墙面 | 1、安装方式：12mm1:3水泥砂浆打底，墙面、瓷砖满刷背胶，素水泥浆粘贴 2、面层材料品种、规格、颜色：300*600墙砖 3、缝宽、嵌缝材料种类：填缝剂插缝 |  | m2 | 146.11
55 | 011207001050 | 墙面装饰板 | 1、龙骨材料种类、规格、中距：热镀锌方管（另计） 2、基层材料种类、规格：2mm防护铅板 3、含顶面 |  | m2 | 165.86
56 | 011207001046 | 墙面装饰板 | 1、面层材料品种、规格、颜色：6mm无机预涂板 |  | m2 | 212.94
57 | 011207001047 | 墙面装饰板 | 1、面层材料品种、规格、颜色：双层12mm防潮石膏板（封点防锈漆、贴接缝胶带） |  | m2 | 353.14
58 | 011207001048 | 墙面装饰板 | 1、面层材料品种、规格、颜色：单层12mm防潮石膏板（封点防锈漆、贴接缝胶带） |  | m2 | 159.3
59 | 011207001049 | 墙面装饰板 | 1、龙骨材料种类、规格、中距：热镀锌钢龙骨（另计） 2、面层材料品种、规格、颜色：1.2mm厚电解钢板，背贴12mm厚防潮石膏板（金属面静电喷涂，模块化处理） 3、压条材料种类、规格：防霉硅酮建筑密封胶 |  | m2 | 63.79
60 | 011210002009 | 金属隔断 | 1、骨架、边框材料种类、规格：75系列隔墙轻钢龙骨@400，壁厚0.7mm，38穿心龙骨@1000，壁厚1.0 |  | m2 | 335.87
61 | 011210002010 | 金属隔断 | 1、隔板材料品种、规格、颜色：75mm隔音棉 |  | m2 | 176.57
62 | 011210005003 | 成品隔断 | 1、隔断材料品种、规格、颜色：H2000mm卫生间成品隔断（抗倍特板、铝合金拉杆等五金） |  | 间 | 4
本页小计
分部分项工程和单价措施项目清单与计价表
工程名称：扬中市三茅街道社区卫生服务中心建设项目医疗进化专项工程--装饰 |  |  |  | 标段： |  |  |  |  | 第9页 共14页
序号 | 项目编码 | 项目名称 | 项目特征描述 |  | 计量 单位 | 工程量 | 金额（元）
[7 empty] | 综合单价 | 合价 |  | 其中
暂估价
63 | 011406001003 | 抹灰面油漆 | 1、腻子种类：白水泥腻子 2、刮腻子遍数：3遍 3、油漆品种、刷漆遍数：抗菌涂料3遍 4、部位：墙面 |  | m2 | 178.55
64 | 011502001007 | 防撞带 | 1、基层类型：9mm阻燃板基层 2、线条材料品种、规格、颜色：1.0mm厚200mm宽不锈钢带 |  | m | 17.8
65 | 011502001008 | 金属装饰线 | 1、线条材料品种、规格、颜色：50*50*1.0mm不锈钢阳角条 |  | m | 15.6
66 | 011204004007 | 钢骨架 | 1、骨架种类、规格：热镀锌钢骨架（角钢、方管、槽钢等） 2、含墙面、门框加固、吊顶反支撑、吊顶钢骨架等 3、工程量暂定 |  | t | 4.836
67 | 011302001009 | 吊顶天棚 | 1、吊顶形式、吊杆规格、高度：D8吊筋 2、龙骨材料种类、规格、中距：60热镀锌轻钢主龙骨，壁厚1.5mm，铝合金龙骨，间距600*600mm 3、面层材料品种、规格、：600*600*0.8铝扣板 4、压条材料种类、规格：铝合金边龙骨 5、嵌缝材料种类：硅胶填缝 |  | m2 | 56.46
本页小计
分部分项工程和单价措施项目清单与计价表
工程名称：扬中市三茅街道社区卫生服务中心建设项目医疗进化专项工程--装饰 |  |  |  | 标段： |  |  |  |  | 第10页 共14页
序号 | 项目编码 | 项目名称 | 项目特征描述 |  | 计量 单位 | 工程量 | 金额（元）
[7 empty] | 综合单价 | 合价 |  | 其中
暂估价
68 | 011302001002 | 吊顶天棚 | 1、吊顶形式、吊杆规格、高度：D8镀锌丝杆 2、龙骨材料种类、规格、中距：60热镀锌轻钢主龙骨，壁厚1.5mm，50热镀锌副龙骨，壁厚0.5mm，间距400*600 3、基层材料种类、规格：双层9.5mm防潮纸面石膏板 4、面层材料品种、规格、：6mm无机预涂板 5、嵌缝材料种类：硅胶密缝 |  | m2 | 108.49
69 | 011302001010 | 吊顶天棚 | 1、面层材料品种、规格、：1.2mm厚电解钢板(工厂制作喷塑),背贴12厚防潮石膏板,硅胶密封 2、嵌缝材料种类：硅胶密缝 |  | m2 | 35.65
70 | 011406001004 | 抹灰面油漆 | 1、腻子种类：白水泥腻子 2、刮腻子遍数：3遍 3、油漆品种、刷漆遍数：抗菌涂料3遍 4、部位：天棚 |  | m2 | 22.52
71 | 010810002003 | 木窗帘盒 | 1、窗帘盒材质、规格：18mm阻燃板复石膏板（200+150） |  | m | 28.38
72 | 010810005001 | 输液导轨 | 1、窗帘轨材质、规格：铝合金输液导轨，L2100mm |  | 套 | 3
73 | 010810005002 | 床帘导轨 | 1、窗帘轨材质、规格：铝合金床帘导轨，L2600mm |  | 套 | 2
74 | 010809004014 | 石材窗台板 | 1、粘结层厚度、砂浆配合比：水泥砂浆 2、窗台板材质、规格、颜色：20mm厚灰色微晶石，磨边，宽200mm |  | m2 | 2.6
本页小计
分部分项工程和单价措施项目清单与计价表
工程名称：扬中市三茅街道社区卫生服务中心建设项目医疗进化专项工程--装饰 |  |  |  | 标段： |  |  |  |  | 第11页 共14页
序号 | 项目编码 | 项目名称 | 项目特征描述 |  | 计量 单位 | 工程量 | 金额（元）
[7 empty] | 综合单价 | 合价 |  | 其中
暂估价
75 | 011501003004 | 麻醉柜 | 1、台柜规格：900*1700*400mm 2、材料种类、规格：上玻璃移门，下不锈钢移门，1.2mm厚304不锈钢制，内置玻璃托架，上下可调。 |  | 个 | 1
76 | 011501003005 | 器械柜 | 1、台柜规格：900*1700*400mm 2、材料种类、规格：上玻璃移门，下不锈钢移门，1.2mm厚304不锈钢制，内置玻璃托架，上下可调。 |  | 个 | 1
77 | 011501003006 | 药品柜 | 1、台柜规格：900*1700*400mm 2、材料种类、规格：上玻璃移门，中间两抽屉，下不锈钢移门，1.2mm厚304不锈钢制，内置玻璃托架，上下可调。 |  | 个 | 1
78 | 011501003007 | 医用多功能控制柜 | 1、台柜规格：1200*1000*300mm 2、材料种类、规格：304不锈钢箱体（带记录板、控制面板） |  | 个 | 1
79 | 010805001004 | 医用密闭电动感应门 | 1.名称:医用铅防护推拉式单开自动门QDDM1522 2.规格:1500*2200mm 3.配置:门体为1.0厚钢板喷塑处理，内衬2mmpb铅防护板，设250*350铅玻璃观察窗，带延时闭门装置，采用脚感应加手动开启模式 4.含拉手、机电梁、脚感应器、电动 机组等所有附属构件 5.具体做法详见图纸 |  | 樘 | 1
80 | 010808004019 | 电动感应门三方框 | 1、面层材料品种、规格：钢板喷塑（内置2pb铅板），硅胶密封 2、钢架另计 |  | m2 | 2.95
本页小计
分部分项工程和单价措施项目清单与计价表
工程名称：扬中市三茅街道社区卫生服务中心建设项目医疗进化专项工程--装饰 |  |  |  | 标段： |  |  |  |  | 第12页 共14页
序号 | 项目编码 | 项目名称 | 项目特征描述 |  | 计量 单位 | 工程量 | 金额（元）
[7 empty] | 综合单价 | 合价 |  | 其中
暂估价
81 | 010805001002 | 医用密闭电动感应门 | 1、门代号及洞口尺寸：DDM1522,1500*2200mm 2、门体为1.0厚钢板喷塑处理，设观察窗，带延时闭门装置，采用脚感应加手动开启模式，均能内外手动开启 3.含拉手、机电梁、脚感应器、电动 机组等所有附属构件 4.具体做法详见图纸 |  | 樘 | 1
82 | 010808004017 | 电动感应门三方框 | 1、面层材料品种、规格：钢板喷塑，硅胶密封 2、钢骨架另计 |  | m2 | 3.72
83 | 010804007009 | 医用密闭手术室手平开门 | 1.单开手推平开钢制气密门（带观察窗及门框），钢板喷塑门体，门洞尺寸：1100*2200，含304不锈钢配件（合页、门锁、门吸、拉手） 3.详见设计图纸 |  | 樘 | 12
84 | 010804007011 | 医用密闭手术室手平开门 | 1.双开手推平开钢制气密门（带观察窗及门框），钢板喷塑门体，门洞尺寸：1500*2200，含304不锈钢配件（合页、门锁、门吸、拉手） 3.详见设计图纸 |  | 樘 | 1
85 | 010804007010 | 铅防护医用手推平开气密门 | 1.单开手推平开钢制气密门（带观察窗及门框），钢板喷塑门体，内衬2mmpb铅防护板，门洞尺寸：1100*2200，含304不锈钢配件（合页、门锁、门吸、拉手） 3.详见设计图纸 |  | 樘 | 1
86 | 010802003004 | 钢质防火门 | 1、门代号及洞口尺寸：1100*2200单扇乙级钢制防火门及门框、观察窗，含门锁、铰链、闭门器等五金 |  | 樘 | 2
本页小计
分部分项工程和单价措施项目清单与计价表
工程名称：扬中市三茅街道社区卫生服务中心建设项目医疗进化专项工程--装饰 |  |  |  | 标段： |  |  |  |  | 第13页 共14页
序号 | 项目编码 | 项目名称 | 项目特征描述 |  | 计量 单位 | 工程量 | 金额（元）
[7 empty] | 综合单价 | 合价 |  | 其中
暂估价
87 | 010802003005 | 钢质防火门 | 1、门代号及洞口尺寸：1200*2200双扇乙级钢制防火门及门框、观察窗，含门锁、铰链、闭门器等五金 |  | 樘 | 2
88 | 010802003006 | 钢质防火门 | 1、门代号及洞口尺寸：1500*2200双扇乙级钢制防火门及门框、观察窗，含门锁、铰链、闭门器等五金 |  | 樘 | 1
89 | 010802003007 | 钢质防火门 | 1、门代号及洞口尺寸：1400*2200双扇甲级钢制防火门及门框、观察窗，含门锁、铰链、闭门器等五金 |  | 樘 | 1
90 | 010807001003 | 观察窗 | 1、框、扇材质：304不锈钢窗框 2、玻璃品种、厚度：8mm钢化玻璃（双层中空） |  | m2 | 1.56
91 | 010808004018 | 外窗三方框 | 1、面层材料品种、规格：钢板喷塑，硅胶密封 2、钢骨架另计 |  | m2 | 14.17
分部小计
分部分项合计
1 | 011701006002 | 满堂脚手架 | 1、搭设方式：满堂脚手架 2、搭设高度：5米内 3、脚手架材质：由投标人根据工程实际情况按照国家现行标准《建筑施工扣件式钢管脚手架安全技术规范》JGJ 130、《建筑施工附着升降脚手架管理暂行规定》（建建[2000]230号）等规范自行确定 |  | m2 | 402.37
本页小计
分部分项工程和单价措施项目清单与计价表
工程名称：扬中市三茅街道社区卫生服务中心建设项目医疗进化专项工程--装饰 |  |  |  | 标段： |  |  |  |  | 第14页 共14页
序号 | 项目编码 | 项目名称 | 项目特征描述 |  | 计量 单位 | 工程量 | 金额（元）
[7 empty] | 综合单价 | 合价 |  | 其中
暂估价
2 | 011703001001 | 垂直运输 | 1、建筑物建筑类型及结构形式：高层建筑，钢筋混凝土结构 2、建筑物檐口高度、层数：建筑总高度22.4m（不含女儿墙高度），共5层（不含地下室） |  | m2 | 402.37
单价措施合计
本页小计
合 计

## 4.2 表-11 总价措施项目清单与计价表
总价措施项目清单与计价表
工程名称：扬中市三茅街道社区卫生服务中心建设项目医疗进化专项工程--装饰 |  |  |  |  | 标段： |  |  |  | 第1页 共3页
序号 | 项目编码 | 项目名称 | 计算基础 | 费率（%） |  | 金额（元） | 调整 费率（%） | 调整后 金额（元） |  | 备注
1 | 011707001001 | 安全文明施工费
1.1 |  | 基本费 | 分部分项合计+单价措施项目合计-除税工程设备费 | 1.700
1.2 |  | 增加费 | 分部分项合计+单价措施项目合计-除税工程设备费
1.3 |  | 扬尘污染防治增加费 | 分部分项合计+单价措施项目合计-除税工程设备费 | 0.220
2 | 011707002001 | 夜间施工 | 分部分项合计+单价措施项目合计-除税工程设备费
3 | 011707003001 | 非夜间施工照明 | 分部分项合计+单价措施项目合计-除税工程设备费 | [6 empty] | 在计取非夜间施工照明费时，建筑工程、仿古工程、修缮土建部分仅地下室（地宫）部分可计取；单独装饰、安装工程、园林绿化工程、修缮安装部分仅特殊施工部位内施工项目可计取
4 | 011707004001 | 二次搬运 | 分部分项合计+单价措施项目合计-除税工程设备费
5 | 011707005001 | 冬雨季施工 | 分部分项合计+单价措施项目合计-除税工程设备费
6 | 011707006001 | 地上、地下设施、建筑物的临时保护设施 | 分部分项合计+单价措施项目合计-除税工程设备费
总价措施项目清单与计价表
工程名称：扬中市三茅街道社区卫生服务中心建设项目医疗进化专项工程--装饰 |  |  |  |  | 标段： |  |  |  | 第2页 共3页
序号 | 项目编码 | 项目名称 | 计算基础 | 费率（%） |  | 金额（元） | 调整 费率（%） | 调整后 金额（元） |  | 备注
7 | 011707007001 | 已完工程及设备保护 | 分部分项合计+单价措施项目合计-除税工程设备费
8 | 011707008001 | 临时设施 | 分部分项合计+单价措施项目合计-除税工程设备费
9 | 011707009001 | 赶工措施 | 分部分项合计+单价措施项目合计-除税工程设备费
10 | 011707010001 | 工程按质论价 | 分部分项合计+单价措施项目合计-除税工程设备费
11 | 011707011001 | 住宅分户验收 | 分部分项合计+单价措施项目合计-除税工程设备费 | [6 empty] | 在计取住宅分户验收时，大型土石方工程、桩基工程和地下室部分不计入计费基础
12 | 011707012001 | 建筑工人实名制费用 | 分部分项合计+单价措施项目合计-除税工程设备费 | [6 empty] | 建筑工人实名制设备由建筑工人工资专用账户开户银行提供的，建筑工人实名制费用按表中费率乘以0.5系数计取
13 | 011707091001 | 特殊条件下施工增加费 | 分部分项合计+单价措施项目合计-除税工程设备费
总价措施项目清单与计价表
工程名称：扬中市三茅街道社区卫生服务中心建设项目医疗进化专项工程--装饰 |  |  |  |  | 标段： |  |  |  | 第3页 共3页
序号 | 项目编码 | 项目名称 | 计算基础 | 费率（%） |  | 金额（元） | 调整 费率（%） | 调整后 金额（元） |  | 备注
14 | 011707015001 | 智慧工地费用 | 分部分项合计+单价措施项目合计-除税工程设备费 | [6 empty] | 现场安全隐患排查、人员信息动态管理、扬尘管控视频监控、高处作业防护预警、危大工程监测预警和集成平台等设备、软件和管理费用。

## 4.3 表-12 其他项目清单与计价汇总表
其他项目清单与计价汇总表
工程名称：扬中市三茅街道社区卫生服务中心建设项目医疗进化专项工程--装饰 |  |  | 标段： |  |  | 第1页 共1页
序号 | 项目名称 | 金额(元) |  | 结算金额(元) | 备注
1 | 暂列金额 | 80000.00
2 | 暂估价 | 37000.00
2.1 | 材料暂估价
2.2 | 专业工程暂估价 | 37000.00
3 | 计日工
4 | 总承包服务费
合 计 |  | 117000.00

## 4.4 表-12-1 暂列金额明细表
暂列金额明细表
工程名称：扬中市三茅街道社区卫生服务中心建设项目医疗进化专项工程--装饰 |  |  | 标段： |  | 第1页 共1页
序号 | 项目名称 | 计量单位 |  | 暂定金额(元) | 备注
1 | 暂列金额 |  |  | 80000.00
合 计 |  |  |  | 80000.00

## 4.5 表-12-2 材料（工程设备）暂估单价及调整表
材料（工程设备）暂估单价及调整表
工程名称：扬中市三茅街道社区卫生服务中心建设项目医疗进化专项工程--装饰 | [5 empty] | 标段： | [5 empty] | 第1页 共1页
序号 | 材料编码 | 材料(工程设备)名称、规格、型号 | 计量单位 | 数量 |  |  | 暂估（元） |  | 确认（元） |  | 差额±(元) |  |  | 备注
|  |  |  | 投标 | 确认 |  | 单价 | 合价 | 单价 | 合价 | 单价 |  | 合价
合计

## 4.6 表-12-3 专业工程暂估价及结算价表
专业工程暂估价及结算价表
工程名称：扬中市三茅街道社区卫生服务中心建设项目医疗进化专项工程--装饰 |  |  |  | 标段： |  |  | 第1页 共1页
序号 | 工程名称 | 工程内容 | 暂估金额(元) |  | 结算金额(元) | 差额±(元) |  | 备注
1 | 医用保温柜、保冷柜 |  | 35000.00
2 | 书写台 |  | 2000.00
合 计 |  |  | 37000.00

## 4.7 表-13 规费、税金项目计价表
规费、税金项目计价表
工程名称：扬中市三茅街道社区卫生服务中心建设项目医疗进化专项工程--装饰 |  |  | 标段： |  |  | 第1页 共1页
序号 | 项目名称 | 计算基础 |  | 计算基数(元) | 计算费率(％) |  | 金额(元)
1 | 规费 | 环境保护税+社会保险费+住房公积金 |  |  | 100.000
1.1 | 社会保险费 | 分部分项工程费+措施项目费+其他项目费-除税工程设备费 |  |  | 2.400
1.2 | 住房公积金 | 分部分项工程费+措施项目费+其他项目费-除税工程设备费 |  |  | 0.420
1.3 | 环境保护税 | 分部分项工程费+措施项目费+其他项目费-除税工程设备费
2 | 税金 | 分部分项工程费+措施项目费+其他项目费+规费-除税甲供材料和甲供设备费/1.01 |  |  | 9.000
合 计