## 1.1 封-1 封面
|  | 江城路污水管网改建工程 |  |  | 工程
招标工程量清单
招 标 人：
（单位盖章）
造价咨询人：
（单位盖章）
2025年04月18日

## 1.2 扉-1 扉页
|  | 江城路污水管网改建工程 |  |  |  | 工程
招标工程量清单
| 招 标 人： |  |  | 造价咨询人：
|  |  | （单位盖章） |  | （单位资质专用章）
| 法定代表人 或其授权人： |  |  | 法定代表人 或其授权人：
|  |  | （签字或盖章） |  | （签字或盖章）
| 编 制 人： |  |  | 复 核 人：
|  |  | （造价人员签字盖专用章） |  | （造价工程师签字盖专用章）
| 编 制 时 间： |  | 2025年04月18日 | 复 核 时 间： | 2025年04月18日

## 3.1 表-08 分部分项工程和单价措施项目清单与计价表
分部分项工程和单价措施项目清单与计价表
工程名称：江城路污水管网改建工程 |  |  |  |  | 标段： |  |  |  |  | 第1页 共4页
序号 | 项目编码 | 项目名称 |  | 项目特征描述 |  | 计量 单位 | 工程量 | 金额（元）
[8 empty] | 综合单价 | 合价 |  | 其中
暂估价
开挖修复（雨水）
1 | 041001001002 | 拆除路面 |  | 1、材质：原混凝土路面破除 2、厚度：投标人综合考虑 |  | m2 | 186
2 | 041001001004 | 拆除路面 |  | 1、材质：残墙、坝根清理 2、厚度：投标人综合考虑 3、包含外弃 |  | 项 | 1
3 | 040101002001 | 挖沟槽土方 |  | 1、土壤类别：综合考虑 2、运距：运距及弃置投标人自行考虑 |  | m3 | 240.96
4 | 040103001002 | 回填方 |  | 1、密实度要求：图纸设计要求 2、填方材料品种：级配碎石掺5%水泥 |  | m3 | 214.7
5 | 040103001003 | 回填方 |  | 1、密实度要求：图纸设计要求 2、填方材料品种：中粗砂 |  | m3 | 10
6 | 040103001004 | 回填方 |  | 1、密实度要求：图纸设计要求 2、填方材料品种：素土 |  | m3 | 10
7 | 040103002001 | 余方弃置 |  | 1、废弃料品种：余渣 2、运距：外弃，运距自行考虑 |  | m3 | 55.8
8 | 040103002002 | 余方弃置 |  | 1、废弃料品种：余土 2、运距：外弃，运距自行考虑 |  | m3 | 34.9
9 | 041001006001 | 拆除管道 |  | 1、材质：原塑料、混凝土管 2、管径：φ500以内 3、包含废弃管道外运费用，投标人综合考虑 |  | m | 78
10 | 040501004005 | 塑料管 |  | 1、垫层、基础材质及厚度：做法详见图纸 2、材质及规格：实壁PE管（环刚度大于等于8KN/m²）d100 |  | m | 30
本页小计
【新点2013清单造价江苏版 V10.3.6】
分部分项工程和单价措施项目清单与计价表
工程名称：江城路污水管网改建工程 |  |  |  |  | 标段： |  |  |  |  | 第2页 共4页
序号 | 项目编码 | 项目名称 |  | 项目特征描述 |  | 计量 单位 | 工程量 | 金额（元）
[8 empty] | 综合单价 | 合价 |  | 其中
暂估价
11 | 040501004011 | 塑料管 |  | 1、垫层、基础材质及厚度：做法详见图纸 2、材质及规格：实壁PE管（环刚度大于等于8KN/m²）d400 |  | m | 48
12 | 040202001001 | 路床（槽）整形 |  | 1、部位：原路面恢复 |  | m2 | 186
13 | 040202011001 | 碎石 |  | 1、石料规格：道砟 2、厚度：10cm |  | m2 | 186
14 | 040202011002 | 碎石 |  | 1、石料规格：级配碎石 2、厚度：10cm |  | m2 | 186
15 | 040203007001 | 水泥混凝土 |  | 1、混凝土强度等级：20cm C30水泥混凝土面层(设缩缝) 2、厚度：20cm |  | m2 | 186
分部小计
开挖修复（污水）
16 | 041001001003 | 拆除路面 |  | 1、材质：原混凝土路面破除 2、厚度：投标人综合考虑 |  | m2 | 180
17 | 040101002002 | 挖沟槽土方 |  | 1、土壤类别：综合考虑 2、运距：运距及弃置投标人自行考虑 |  | m3 | 239.04
18 | 040103001005 | 回填方 |  | 1、密实度要求：图纸设计要求 2、填方材料品种：级配碎石掺5%水泥 |  | m3 | 210
19 | 040103001006 | 回填方 |  | 1、密实度要求：图纸设计要求 2、填方材料品种：中粗砂 |  | m3 | 10
20 | 040103001007 | 回填方 |  | 1、密实度要求：图纸设计要求 2、填方材料品种：素土 |  | m3 | 10
21 | 040103002003 | 余方弃置 |  | 1、废弃料品种：余渣 2、运距：外弃，运距自行考虑 |  | m3 | 54
22 | 040103002004 | 余方弃置 |  | 1、废弃料品种：余土 2、运距：外弃，运距自行考虑 |  | m3 | 37.68
本页小计
【新点2013清单造价江苏版 V10.3.6】
分部分项工程和单价措施项目清单与计价表
工程名称：江城路污水管网改建工程 |  |  |  |  | 标段： |  |  |  |  | 第3页 共4页
序号 | 项目编码 | 项目名称 |  | 项目特征描述 |  | 计量 单位 | 工程量 | 金额（元）
[8 empty] | 综合单价 | 合价 |  | 其中
暂估价
23 | 041001006002 | 拆除管道 |  | 1、材质：原塑料、混凝土管 2、管径：φ500以内 3、包含废弃管道外运费用，投标人综合考虑 |  | m | 72
24 | 040501004013 | 塑料管 |  | 1、垫层、基础材质及厚度：做法详见图纸 2、材质及规格：实壁PE管（环刚度大于等于8KN/m²）d400 |  | m | 72
25 | 040202001002 | 路床（槽）整形 |  | 1、部位：原路面恢复 |  | m2 | 180
26 | 040202011003 | 碎石 |  | 1、石料规格：道砟 2、厚度：10cm |  | m2 | 180
27 | 040202011004 | 碎石 |  | 1、石料规格：级配碎石 2、厚度：10cm |  | m2 | 180
28 | 040203007002 | 水泥混凝土 |  | 1、混凝土强度等级：20cm C30水泥混凝土面层(设缩缝) 2、厚度：20cm |  | m2 | 180
分部小计
非开挖修复（雨水）
29 | 040501004007 | 短管置换(旋转碎管法) |  | 1、材质及规格：柔性密封自锁接口聚乙烯缠绕实壁管-DN400 2、连接形式：短管置换(旋转碎管法) |  | m | 36
30 | 040501004008 | 局部树脂固化(原位固化法) |  | 1、材质及规格：DN400 2、连接形式：局部树脂固化(原位固化法) |  | 点 | 18
分部小计
非开挖修复（污水）
31 | 040501004009 | 短管置换(旋转碎管法) |  | 1、材质及规格：柔性密封自锁接口聚乙烯缠绕实壁管-DN400 2、连接形式：短管置换(旋转碎管法) |  | m | 22
32 | 040501004010 | 局部树脂固化(原位固化法) |  | 1、材质及规格：DN400 2、连接形式：局部树脂固化(原位固化法) |  | 点 | 8
分部小计
分部分项合计
本页小计
【新点2013清单造价江苏版 V10.3.6】
分部分项工程和单价措施项目清单与计价表
工程名称：江城路污水管网改建工程 |  |  |  |  | 标段： |  |  |  |  | 第4页 共4页
序号 | 项目编码 | 项目名称 |  | 项目特征描述 |  | 计量 单位 | 工程量 | 金额（元）
[8 empty] | 综合单价 | 合价 |  | 其中
暂估价
1 | 041106001001 | 大型机械设备进出场及安拆 |  |  |  | 项 | 1
2 | 041107002004 | 排水、降水 |  | 1、降排水管规格：沟槽排水 排水管道 管径φ300～2000 |  | m | 150
3 | 041107002005 | 排水、降水 |  | 1、机械规格型号：污水泵 100抽水 |  | 台班 | 30
4 | 04B001 | 现状管线封堵 |  | 1、现状管线封堵 2、气囊封堵D400 |  | 个 | 8
5 | 041107002006 | 钢板桩 |  | 1、内容：拉森钢板桩（IV型）支护，桩长9米/12米，按30天租赁包干考虑； |  | t | 34.245
单价措施合计
本页小计
合 计
【新点2013清单造价江苏版 V10.3.6】

## 3.2 表-11 总价措施项目清单与计价表
总价措施项目清单与计价表
工程名称：江城路污水管网改建工程 | [5 empty] | 标段： |  |  |  |  | 第1页 共2页
序号 | 项目编码 | 项目名称 |  | 计算基础 | 费率（%） |  | 金额（元） |  | 调整 费率（%） | 调整后 金额（元） |  | 备注
1 | 041109001001 | 安全文明施工费
1.1 |  | 基本费 |  | 分部分项合计+单价措施项目合计-除税工程设备费 | 1.500
1.2 |  | 增加费 |  | 分部分项合计+单价措施项目合计-除税工程设备费
1.3 |  | 扬尘污染防治增加费 |  | 分部分项合计+单价措施项目合计-除税工程设备费 | 0.310
2 | 041109002001 | 夜间施工 |  | 分部分项合计+单价措施项目合计-除税工程设备费
3 | 041109003001 | 二次搬运 |  | 分部分项合计+单价措施项目合计-除税工程设备费
4 | 041109004001 | 冬雨季施工 |  | 分部分项合计+单价措施项目合计-除税工程设备费
5 | 041109005001 | 行车、行人干扰 |  | 分部分项合计+单价措施项目合计-除税工程设备费
6 | 041109006001 | 地上、地下设施、建筑物的临时保护设施 |  | 分部分项合计+单价措施项目合计-除税工程设备费
7 | 041109007001 | 已完工程及设备保护 |  | 分部分项合计+单价措施项目合计-除税工程设备费
8 | 041109008001 | 临时设施 |  | 分部分项合计+单价措施项目合计-除税工程设备费
【新点2013清单造价江苏版 V10.3.6】
编制人（造价人员）： | [7 empty] | 复核人（造价工程师）：
总价措施项目清单与计价表
工程名称：江城路污水管网改建工程 | [5 empty] | 标段： |  |  |  |  | 第2页 共2页
序号 | 项目编码 | 项目名称 |  | 计算基础 | 费率（%） |  | 金额（元） |  | 调整 费率（%） | 调整后 金额（元） |  | 备注
9 | 041109009001 | 赶工措施 |  | 分部分项合计+单价措施项目合计-除税工程设备费
10 | 041109010001 | 工程按质论价 |  | 分部分项合计+单价措施项目合计-除税工程设备费
11 | 041109011001 | 建筑工人实名制费用 |  | 分部分项合计+单价措施项目合计-除税工程设备费 | [7 empty] | 建筑工人实名制设备由建筑工人工资专用账户开户银行提供的，建筑工人实名制费用按表中费率乘以0.5系数计取
12 | 041109091001 | 特殊条件下施工增加费 |  | 分部分项合计+单价措施项目合计-除税工程设备费
13 | 041109015001 | 智慧工地费用 |  | 分部分项合计+单价措施项目合计-除税工程设备费 | [7 empty] | 现场安全隐患排查、人员信息动态管理、扬尘管控视频监控、高处作业防护预警、危大工程监测预警和集成平台等设备、软件和管理费用。
【新点2013清单造价江苏版 V10.3.6】
编制人（造价人员）： | [7 empty] | 复核人（造价工程师）：

## 3.3 表-12 其他项目清单与计价汇总表
其他项目清单与计价汇总表
工程名称：江城路污水管网改建工程 |  |  |  | 标段： |  |  | 第1页 共1页
序号 | 项目名称 |  | 金额(元) |  | 结算金额(元) | 备注
1 | 暂列金额 |  | 56000.00
2 | 暂估价 |  | 68000.00
2.1 | 材料暂估价
2.2 | 专业工程暂估价 |  | 68000.00
3 | 计日工
4 | 总承包服务费
合 计 |  |  | 124000.00
【新点2013清单造价江苏版 V10.3.6】

## 3.4 表-12-1 暂列金额明细表
暂列金额明细表
工程名称：江城路污水管网改建工程 |  |  |  | 标段： |  | 第1页 共1页
序号 | 项目名称 |  | 计量单位 |  | 暂定金额(元) | 备注
1 | 预留金 |  |  |  | 56000.00
合 计 |  |  |  |  | 56000.00
【新点2013清单造价江苏版 V10.3.6】

## 3.5 表-12-3 专业工程暂估价及结算价表
专业工程暂估价及结算价表
工程名称：江城路污水管网改建工程 |  |  |  |  | 标段： |  |  | 第1页 共1页
序号 | 工程名称 |  | 工程内容 | 暂估金额(元) |  | 结算金额(元) | 差额±(元) |  | 备注
1 | 路牙恢复 |  |  | 48000.00
2 | 施工护栏、现场交通组织等 |  |  | 20000.00
合 计 |  |  |  | 68000.00
【新点2013清单造价江苏版 V10.3.6】

## 3.6 表-13 规费、税金项目计价表
规费、税金项目计价表
工程名称：江城路污水管网改建工程 |  |  |  | 标段： |  |  |  | 第1页 共1页
序号 | 项目名称 |  | 计算基础 |  | 计算基数(元) |  | 计算费率(％) |  | 金额(元)
1 | 规费 |  | 环境保护税+社会保险费+住房公积金 |  |  |  | 100.000
1.1 | 社会保险费 |  | 分部分项工程费+措施项目费+其他项目费-除税工程设备费 |  |  |  | 2.000
1.2 | 住房公积金 |  | 分部分项工程费+措施项目费+其他项目费-除税工程设备费 |  |  |  | 0.340
1.3 | 环境保护税 |  | 分部分项工程费+措施项目费+其他项目费-除税工程设备费
2 | 税金 |  | 分部分项工程费+措施项目费+其他项目费+规费-除税甲供材料和甲供设备费/1.01 |  |  |  | 9.000
合 计
【新点2013清单造价江苏版 V10.3.6】
编制人（造价人员）： | [5 empty] | 复核人（造价工程师）：