## 1.1 封面
长江堤防油坊镇鸣凤村红旗河至西马港段维修工程 |  |  | 工程
招标工程量清单
招 标 人：
（单位盖章）
造价咨询人：
（单位盖章）
2025年03月13日

## 1.2 扉页
| 长江堤防油坊镇鸣凤村红旗河至西马港段维修工程 | [6 empty] | 工程
招标工程量清单
招 标 人： |  |  |  | 造价咨询人：
|  | （单位盖章） |  |  |  |  | （单位盖章）
法定代表人 或其授权人： |  |  |  | 法定代表人 或其授权人：
|  | （签字或盖章） |  |  |  | （签字或盖章）
编 制 人： |  |  |  | 复 核 人：
| （造价人员签字盖专用章） |  |  |  | （造价人员签字盖专用章）
编 制 时 间： | 2025年03月13日 |  |  | 复 核 时 间： | 2025年03月14日

## 3.1 表1-2建筑工程分类分项工程量清单
建筑工程分类分项工程量清单
合同编号：0310
工程名称：长江堤防油坊镇鸣凤村红旗河至西马港段维修工程
序号 | 项目编码 | 项目名称 | 项目特征描述 | 计量单位 | 工程数量 | 单价（元） | 合价（元） | 主要技术 条款编码 | 备注
1 | 5001 | 水利建筑工程 |  |  | 1
1.1 | 500101 | 土方开挖工程 |  |  | 1
1.1.1 | 500101002001 | 清基 | 1、清基范围按规范要求在设计基面边线外0.3m，堤基表层不合格土、杂物等清除 2、运距：投标方自行考虑，结算按实调整 | m3 | 4136
1.1.2 | 500101002002 | 一般土方开挖 | 1、挡墙土方开挖 2、运距：投标方自行考虑，结算不予调整 | m3 | 2884
1.1.3 | 500102001001 | 一般石方开挖 | 1、岩石级别：拆除的浆砌块石挡墙 2、运距：投标方自行考虑，结算不予调整 | m3 | 1528
1.1.4 | 500101002003 | 一般土方开挖 | 1、土类分级：拆除的防洪墙段的道路破坏部分 2、运距：投标方自行考虑，结算不予调整 | m3 | 1275
1.2 | 500103 | 土石方填筑工程 |  |  | 1
1.2.1 | 500103001001 | 一般土方填筑 | 1、堤身土方分层填筑，铺土厚度0.25m，土块限制直径0.08m 2、土方填筑采用黄黏土，土方来源为外购土方 | m3 | 34390
1.2.2 | 500103001003 | 一般土方填筑 | 1、堤防土方压实度不应小于0.93 2、堤身预留沉降量3%-5%，设计预留沉降值为0.15m | m3 | 30254
1.2.3 | 500103001002 | 一般土方填筑 | 1、挡墙土方回填，堤防土方压实度不应小于0.93 2、土方填筑采用黄黏土，土方来源为外购土方 | m3 | 4413
1.3 | 500114 | 其他建筑工程-坡面绿化 |  |  | 1
1.3.1 | 500114001001 | 其他永久建筑工程 | 狗牙根草皮满铺，三级养护，养护期2年 | m2 | 10167
1.3.2 | 500114001002 | 其他永久建筑工程 | 狗牙根草籽护坡，三级养护，养护期2年 | m2 | 9002
1.4 | 500114 | 其他建筑工程-浆砌块石挡墙拆除 |  |  | 1
1.4.1 | 500114002001 | 其他临时建筑工程 | 浆砌块石挡墙拆除 | m3 | 1528
1.5 | 500114 | 其他建筑工程-道路部分 |  |  | 1
1.5.1 | 500114002002 | 其他临时建筑工程 | 防洪墙段道路拆除 | m3 | 1275
1.5.2 | 500114001003 | 四墩子港段道路修复 | 1、现有砼路面凿毛 2、沥青封层10mm厚 3、细粒式沥青面层60mm厚 | m2 | 476
1.6 | 500114 | 其他建筑工程-配套设施 |  |  | 1
1.6.1 | 500114001004 | 百米桩 | 混凝土预制结构 | 根 | 16
1.6.2 | 500114001005 | 公里碑 | 混凝土预制结构 | 根 | 2

## 3.2 表1-5其他项目清单
其他项目清单
合同编号：0310
工程名称：长江堤防油坊镇鸣凤村红旗河至西马港段维修工程
序号 | 项目名称 | 备注
1 | 预留金

## 3.3 安全文明措施费分解表
安全文明措施费分解表
合同编号：0310
工程名称：长江堤防油坊镇鸣凤村红旗河至西马港段维修工程
序号 | 项目名称 | 计量单位 | 数量 | 单价（元） | 合价（元） | 备注
一 | 完善、改造和维护安全防护设施设备 | 项
1 | 现场临时用电防护 | 项 |  |  |  | 用电保护；高压区和用电危险区防护和围挡
2 | 洞口、临边防护 | 项 |  |  |  | 洞口、临边等危险部位防坠、防滑设施；临时防护盖板或围栏和隔离防护层
3 | 机械设备防护 | 项 |  |  |  | 钢防护网罩、防护挡板、防护栏杆等安全防护
4 | 高处作业防护 | 项 |  |  |  | 防止物体、人员坠落而设置的安全网、防护棚、防护栏杆、警戒线
5 | 交叉作业防护 | 项 |  |  |  | 平面、立面交叉作业时的防护
6 | 防火、防爆、防尘、防毒 | 项
7 | 防雷、防台风、防地质灾害 | 项
8 | 地下工程有害气体监测、通风 | 项
9 | 临时安全防护 | 项 |  |  |  | 围堰安全监测、防护，高脚手、高立模安全防护
10 | 安全警示标志 | 项 |  |  |  | 警告、提醒、指令、指示等标志、标牌；示警灯、报警闪光灯、夜间警示灯、照明灯
二 | 配备、维护、保养应急救援器材、设备和应急演练 | 项
1 | 配备、维护、保养应急救援器材、设备 | 项 |  |  |  | 应急救援器材、设备的配备、维护、保养和更新
2 | 应急演练 | 项
三 | 重大危险源和事故隐患评估、监控和整改 | 项
1 | 重大危险源评估、监控与管理 | 项
2 | 事故隐患排查、评估和整改 | 项
四 | 安全文明生产检查、评价、咨询和标准化建设 | 项 |  |  |  | 安全文明生产检查、评价、咨询和标准化建设持续改进等。不含企业安全生产标准化等级创建过程中给予咨询评价机构的评价咨询费用
五 | 配备和更新现场作业人员安全防护用品 | 项 |  |  |  | 必须配备的安全防护用品及对安全防护用品的正常损耗进行必要补充
六 | 安全文明生产宣传、教育、培训 | 项 |  |  |  | 安全文明宣传活动、标语、展板、音像、图片资料等；安全技术交底、安全操作规程培训、安全知识教育；知识竞赛、技能竞赛、专题会议；经验交流、现场观摩
七 | 安全文明生产适用的新技术、新标准、新工艺、新装备的推广应用 | 项
八 | 安全设施及特种设备检测检验 | 项
九 | 文明施工、生活设施和环境的改善、运行和维护 | 项
1 | 现场布置 | 项 |  |  |  | 现场围挡、五板一图、企业标志
2 | 办公和生活设施 | 项 |  |  |  | 施工现场办公、生活区与作业区分开设置，保持安全距离；设施符合卫生和安全要求；文体卫生设施配备
3 | 现场管理 | 项 |  |  |  | 场容场貌；工地地面硬化处理等；材料堆放；扬尘控制；垃圾清运；环境美化、绿化；现场保洁
十 | 其他与安全文明施工直接相关的内容 | 项 |  |  |  | 含廉政建设费用
总计

## 3.4 表2-4措施项目清单计价表
措施项目清单计价表
合同编号：0310
工程名称：长江堤防油坊镇鸣凤村红旗河至西马港段维修工程
序号 | 项目名称 | 项目特征描述 | 金额（元）
1 | 环境保护措施
2 | 安全文明措施 |  | 70512.79
3 | 临时工程
4 | 交通工程
5 | 保险费
6 | 施工企业进退场费
7 | 大型施工设备安拆费 | 机械名称：挖掘机、推土机
8 | 大型施工设备安拆费 | 机械名称：沥青摊铺机12t以内
合计