## 1.1 扉-2 扉页
|  | 扬中市公安局新坝派出所勤务指挥室综合服务窗口装饰安装 |  |  |  |  | 工程
招 标 控 制 价
| 招标控制价（小写）： |  |  | 2574288.88
| （大写）： |  |  | 贰佰伍拾柒万肆仟贰佰捌拾捌元捌角捌分
| 招 标 人： |  |  |  | 造价咨询人：
|  |  | （单位盖章） |  |  | （单位资质专用章）
| 法定代表人 或其授权人： |  |  |  | 法定代表人 或其授权人：
|  |  | （签字或盖章） |  |  | （签字或盖章）
| 编 制 人： |  |  |  | 复 核 人：
|  |  | （造价人员签字盖专用章） |  |  | （造价工程师签字盖专用章）
| 编 制 时 间： |  | 2025年04月25日 |  | 复 核 时 间： | 2025年04月25日

## 2.1 表-03 单项工程招标控制价表
单项工程招标控制价表
工程名称：扬中市公安局新坝派出所勤务指挥室综合服务窗口装饰安装 |  |  |  |  | 第1页 共1页
序号 | 单位工程名称 |  | 金额(元) | 其中：(元)
|  |  |  | 暂估价 |  | 安全文明 施工费 | 规费
1 | 装饰 |  | 2193364.84 | 250000.00 |  | 29656.23 | 55189.43
2 | 新坝派出所装饰安装 |  | 380924.04 |  |  | 5650.18 | 9584.80
合 计 |  |  | 2574288.88 | 250000.00 |  | 35306.41 | 64774.23
【新点2013清单造价江苏版 V10.3.6】

## 3.1 表-04 单位工程招标控制价表
单位工程招标控制价表
工程名称：装饰 |  |  | 标段： |  | 第1页 共1页
序号 | 汇总内容 |  |  | 金额(元) | 其中:暂估价(元)
1 | 分部分项工程费 |  |  | 1526138.30
1.1 | 人工费 |  |  | 318348.13
1.2 | 材料费 |  |  | 1013959.50
1.3 | 施工机具使用费 |  |  | 5824.83
1.4 | 企业管理费 |  |  | 139386.62
1.5 | 利润 |  |  | 48619.22
2 | 措施项目费 |  |  | 60933.59
2.1 | 单价措施项目费 |  |  | 18457.22
2.2 | 总价措施项目费 |  |  | 42476.37
2.2.1 | 其中：安全文明施工措施费 |  |  | 29656.23
3 | 其他项目费 |  |  | 370000.00
3.1 | 其中：暂列金额 |  |  | 120000.00
3.2 | 其中：专业工程暂估 |  |  | 250000.00
3.3 | 其中：计日工
3.4 | 其中：总承包服务费
4 | 规费 |  |  | 55189.43
5 | 税金 |  |  | 181103.52
招标控制价合计=1+2+3+4+5-甲供材料费_含设备/1.01 |  |  |  | 2193364.84
【新点2013清单造价江苏版 V10.3.6】

## 3.2 表-08 分部分项工程和单价措施项目清单与计价表
分部分项工程和单价措施项目清单与计价表
工程名称：装饰 |  |  |  |  | 标段： |  |  |  |  | 第1页 共19页
序号 | 项目编码 | 项目名称 | 项目特征描述 |  |  | 计量 单位 | 工程量 | 金额（元）
[8 empty] | 综合单价 | 合价 |  | 其中
暂估价
0116 拆除工程
1 | 011601001001 | 砖砌体拆除 | 1、砌体名称：原砖砌墙拆除 |  |  | m3 | 11.08 | 153.22 | 1697.68
2 | 010103002001 | 余方弃置 | 1、废弃料品种：垃圾外运 |  |  | m3 | 11.08 | 70.77 | 784.13
|  | 分部小计 | [6 empty] | 2481.81
0112 新增墙体工程
3 | 010401003001 | 实心砖墙 | 1、砖品种、规格、强度等级：加气混凝土砌块墙 200厚 |  |  | m3 | 4.21 | 578.74 | 2436.50
4 | 010401003002 | 实心砖墙 | 1、砖品种、规格、强度等级：加气混凝土砌块墙 120厚 |  |  | m3 | 15.63 | 575.97 | 9002.41
5 | 011201001001 | 墙面一般抹灰 | 1、面层厚度、砂浆配合比：抹水泥砂浆 砖墙内墙 |  |  | m2 | 294.27 | 40.40 | 11888.51
6 | 011210002001 | 金属隔断 | 1、骨架、边框材料种类、规格：75系列轻钢龙骨 2、隔板材料品种、规格、颜色：单面18厚阻燃板基层，12石膏板面层 3、嵌缝、塞口材料品种：50厚防火岩棉，贴缝胶带，补钉眼 |  |  | m2 | 40.85 | 217.85 | 8899.17
|  | 分部小计 | [6 empty] | 32226.59
0113 天棚工程
本页小计 | [8 empty] | 34708.40
【新点2013清单造价江苏版 V10.3.6】
分部分项工程和单价措施项目清单与计价表
工程名称：装饰 |  |  |  |  | 标段： |  |  |  |  | 第2页 共19页
序号 | 项目编码 | 项目名称 | 项目特征描述 |  |  | 计量 单位 | 工程量 | 金额（元）
[8 empty] | 综合单价 | 合价 |  | 其中
暂估价
7 | 011302001001 | 吊顶天棚 | 1、吊顶形式、吊杆规格、高度：复杂 2、龙骨材料种类、规格、中距：D8吊筋，不上人型轻钢龙骨（400*600） 3、基层材料种类、规格：造型15阻燃板基础 4、面层材料品种、规格、：双层9.5纸面石膏板面层（乳胶漆3底3面），软膜天花，50*100*1.0铝合金格栅（原顶喷黑） 5、压条材料种类、规格：黑色不锈钢板，圆弧石膏造型，回光灯槽 6、嵌缝材料种类：补钉眼，贴缝胶带 7、部位：综合指挥室 |  |  | m2 | 129.31 | 389.85 | 50411.50
本页小计 | [8 empty] | 50411.50
【新点2013清单造价江苏版 V10.3.6】
分部分项工程和单价措施项目清单与计价表
工程名称：装饰 |  |  |  |  | 标段： |  |  |  |  | 第3页 共19页
序号 | 项目编码 | 项目名称 | 项目特征描述 |  |  | 计量 单位 | 工程量 | 金额（元）
[8 empty] | 综合单价 | 合价 |  | 其中
暂估价
8 | 011302001002 | 吊顶天棚 | 1、吊顶形式、吊杆规格、高度：复杂 2、龙骨材料种类、规格、中距：D8吊筋，不上人型轻钢龙骨（400*600） 3、基层材料种类、规格：造型15阻燃板基础（含磁吸轨道灯基础） 4、面层材料品种、规格、：双层9.5纸面石膏板面层（乳胶漆3底3面），软膜天花（10不锈钢收口条） 5、压条材料种类、规格：黑色不锈钢板收口条，回光灯槽 6、嵌缝材料种类：补钉眼，贴缝胶带 7、部位：户籍大厅 |  |  | m2 | 123.63 | 308.58 | 38149.75
9 | 011302001004 | 吊顶天棚 | 1、吊顶形式、吊杆规格、高度：复杂 2、龙骨材料种类、规格、中距：D8吊筋，不上人型轻钢龙骨（400*600） 3、基层材料种类、规格：造型15阻燃板基础 4、面层材料品种、规格、：双层9.5纸面石膏板面层（乳胶漆3底3面），软膜天花（10不锈钢收口条） 5、嵌缝材料种类：补钉眼，贴缝胶带 6、部位：接警处 |  |  | m2 | 16.86 | 327.14 | 5515.58
本页小计 | [8 empty] | 43665.33
【新点2013清单造价江苏版 V10.3.6】
分部分项工程和单价措施项目清单与计价表
工程名称：装饰 |  |  |  |  | 标段： |  |  |  |  | 第4页 共19页
序号 | 项目编码 | 项目名称 | 项目特征描述 |  |  | 计量 单位 | 工程量 | 金额（元）
[8 empty] | 综合单价 | 合价 |  | 其中
暂估价
10 | 011302001003 | 吊顶天棚 | 1、吊顶形式、吊杆规格、高度：简单 2、龙骨材料种类、规格、中距：D8吊筋，不上人型轻钢龙骨（400*600） 3、面层材料品种、规格、：双层9.5厚纸面石膏板面层 4、嵌缝材料种类：补钉眼，贴缝胶带 5、防护材料种类：乳胶漆3底3面 6、其他办公室 |  |  | m2 | 55.45 | 204.99 | 11366.70
11 | 011302001005 | 吊顶天棚 | 1、吊顶形式、吊杆规格、高度：复杂 2、龙骨材料种类、规格、中距：D8吊筋，不上人型轻钢龙骨（400*600） 3、基层材料种类、规格：造型15阻燃板基础 4、面层材料品种、规格、：双层9.5厚纸面石膏板面层 5、嵌缝材料种类：补钉眼，贴缝胶带 6、防护材料种类：乳胶漆3底3面 7、报案室1、2 |  |  | m2 | 17.19 | 224.96 | 3867.06
12 | 011304002001 | 送风口、回风口 | 1、风口材料品种、规格、：开筒灯孔 |  |  | 个 | 191 | 4.61 | 880.51
13 | 010810002001 | 木窗帘盒 | 1、窗帘盒材质、规格：暗窗帘盒（15厚阻燃板基层+9.5纸面石膏板，贴缝胶带，补钉眼，乳胶漆） |  |  | m | 36.96 | 75.16 | 2777.91
本页小计 | [8 empty] | 18892.18
【新点2013清单造价江苏版 V10.3.6】
分部分项工程和单价措施项目清单与计价表
工程名称：装饰 |  |  |  |  | 标段： |  |  |  |  | 第5页 共19页
序号 | 项目编码 | 项目名称 | 项目特征描述 |  |  | 计量 单位 | 工程量 | 金额（元）
[8 empty] | 综合单价 | 合价 |  | 其中
暂估价
14 | 011302001006 | 吊顶天棚 | 1、面层材料品种、规格、：集成吊顶 |  |  | m2 | 17.02 | 120.69 | 2054.14
|  | 分部小计 | [6 empty] | 115023.15
0111 楼地面装饰工程
15 | 011107001001 | 石材台阶面 | 1、找平层厚度、砂浆配合比：30厚干硬性水泥砂浆 2、粘结材料种类：素水泥浆 3、面层材料品种、规格、颜色：灰色石材（25厚芝麻黑） |  |  | m2 | 64.58 | 274.81 | 17747.23
16 | 011102003002 | 块料楼地面 | 1、找平层厚度、砂浆配合比：30厚干硬性水泥砂浆 2、结合层厚度、砂浆配合比：素水泥浆 3、面层材料品种、规格、颜色：750*1500地砖 4、嵌缝材料种类：白水泥嵌缝 |  |  | m2 | 393.44 | 221.57 | 87174.50
17 | 011102003001 | 块料楼地面 | 1、找平层厚度、砂浆配合比：30厚干硬性水泥砂浆 2、结合层厚度、砂浆配合比：素水泥浆 3、面层材料品种、规格、颜色：800*800（防滑）地砖 |  |  | m2 | 17.02 | 221.04 | 3762.10
18 | 010401012001 | 零星砌砖 | 1、零星砌砖名称、部位：砖砌蹲坑 |  |  | m3 | 1.16 | 769.70 | 892.85
19 | 010904002001 | 楼（地）面涂膜防水 | 1、涂膜厚度、遍数：刷水泥基渗透结晶防水材料 二~三遍(厚2mm) |  |  | m2 | 17.02 | 46.38 | 789.39
本页小计 | [8 empty] | 112420.21
【新点2013清单造价江苏版 V10.3.6】
分部分项工程和单价措施项目清单与计价表
工程名称：装饰 |  |  |  |  | 标段： |  |  |  |  | 第6页 共19页
序号 | 项目编码 | 项目名称 | 项目特征描述 |  |  | 计量 单位 | 工程量 | 金额（元）
[8 empty] | 综合单价 | 合价 |  | 其中
暂估价
20 | 011102001001 | 石材楼地面 | 1、找平层厚度、砂浆配合比：30厚干硬性水泥砂浆 2、结合层厚度、砂浆配合比：素水泥浆 3、面层材料品种、规格、颜色：牡丹灰石材门槛石 |  |  | m2 | 2.91 | 690.04 | 2008.02
|  | 分部小计 | [6 empty] | 112374.09
0112 墙、柱面装饰与隔断、幕墙工程
21 | 011207001001 | 墙面装饰板 | 1、龙骨材料种类、规格、中距：50*50*5镀锌角钢，40*40*3镀锌钢管骨架 2、面层材料品种、规格、颜色：3厚铝板干挂 |  |  | m2 | 204.25 | 553.36 | 113023.78
22 | 011207001002 | 墙面装饰板 | 1、龙骨材料种类、规格、中距：木龙骨。防火涂料3度 2、基层材料种类、规格：15厚欧松板基层，侧回光灯槽 3、面层材料品种、规格、颜色：定制：烤漆玻璃（公安蓝12，钢化） 4、压条材料种类、规格：黑色不锈钢包边 5、户籍大厅 |  |  | m2 | 20.35 | 595.18 | 12111.91
23 | 011207001003 | 墙面装饰板 | 1、基层材料种类、规格：15厚欧松板基层 2、面层材料品种、规格、颜色：12厚成品饰面板 |  |  | m2 | 112.79 | 383.32 | 43234.66
24 | 011406001001 | 抹灰面油漆 | 1、油漆品种、刷漆遍数：墙面乳胶漆3底3面 |  |  | m2 | 154.84 | 38.24 | 5921.08
本页小计 | [8 empty] | 176299.45
【新点2013清单造价江苏版 V10.3.6】
分部分项工程和单价措施项目清单与计价表
工程名称：装饰 |  |  |  |  | 标段： |  |  |  |  | 第7页 共19页
序号 | 项目编码 | 项目名称 | 项目特征描述 |  |  | 计量 单位 | 工程量 | 金额（元）
[8 empty] | 综合单价 | 合价 |  | 其中
暂估价
25 | 011105006001 | 金属踢脚线 | 1、踢脚线高度：50mm 2、面层材料品种、规格、颜色：定制成品不锈钢踢脚线（黑色，1.2） |  |  | m | 200.02 | 36.44 | 7288.73
26 | 011207001004 | 墙面装饰板 | 1、龙骨材料种类、规格、中距：木龙骨，防火涂料3度 2、基层材料种类、规格：15厚欧松板基层 3、面层材料品种、规格、颜色：12厚成品饰面板（深灰色金属面）（含暗门制作） 4、压条材料种类、规格：1*5cm黑色不锈钢收口条 |  |  | m2 | 98.75 | 500.50 | 49424.38
27 | 011207001005 | 墙面装饰板 | 1、龙骨材料种类、规格、中距：木龙骨。防火涂料3度 2、基层材料种类、规格：15厚欧松板基层 3、面层材料品种、规格、颜色：定制：12钢化烤漆玻璃（公安蓝） 4、指挥大厅 |  |  | m2 | 30.29 | 533.27 | 16152.75
28 | 011210003001 | 玻璃隔断 | 1、边框材料种类、规格：25*25*2.5镀锌方管骨架，1.2厚304深咖色不锈钢包边框 2、玻璃品种、规格、颜色：12厚钢化玻璃固定隔断 |  |  | m2 | 16.92 | 498.86 | 8440.71
29 | 011204003001 | 块料墙面 | 1、安装方式：专用粘结剂，背胶 2、面层材料品种、规格、颜色：卫生间800*800墙砖 3、缝宽、嵌缝材料种类：白水泥批缝 |  |  | m2 | 62.09 | 312.51 | 19403.75
本页小计 | [8 empty] | 100710.32
【新点2013清单造价江苏版 V10.3.6】
分部分项工程和单价措施项目清单与计价表
工程名称：装饰 |  |  |  |  | 标段： |  |  |  |  | 第8页 共19页
序号 | 项目编码 | 项目名称 | 项目特征描述 |  |  | 计量 单位 | 工程量 | 金额（元）
[8 empty] | 综合单价 | 合价 |  | 其中
暂估价
30 | 010903002001 | 墙面涂膜防水 | 1、防水膜品种：刷水泥基渗透结晶防水材料 二~三遍(厚2mm) |  |  | m2 | 62.09 | 46.38 | 2879.73
31 | 010401003005 | 实心砖墙 | 1、砖品种、规格、强度等级：卫生间砖砌包柱 |  |  | m3 | 1.05 | 630.93 | 662.48
32 | 011210005001 | 成品隔断 | 1、隔断材料品种、规格、颜色：成品卫生间 隔断 |  |  | 间 | 4 | 1162.90 | 4651.60
33 | 011505001001 | 洗漱台 | 1、材料品种、规格、颜色：卫生间洗漱台1200*600：镀锌钢架，灰麻石材（牡丹灰） 2、支架、配件品种、规格：开孔，磨边，成品智能镜 |  |  | 套 | 2 | 1978.76 | 3957.52
|  | 分部小计 | [6 empty] | 287153.08
0108 门窗工程
34 | 010809004001 | 石材窗台板 | 1、粘结层厚度、砂浆配合比：水泥砂浆粘贴 2、窗台板材质、规格、颜色：牡丹灰石材窗台板，磨圆边 |  |  | m2 | 12.65 | 990.95 | 12535.52
35 | 010805001001 | 电子感应门 | 1、门代号及洞口尺寸：楼梯口电子感应门：3200*3700（开启扇3000*2400） 2、门框或扇外围尺寸：25*25*2.5镀锌方管骨架，1.2厚304深咖色不锈钢包边框 3、玻璃品种、厚度：12厚钢化玻璃 4、启动装置的品种、规格：电子门禁 |  |  | 樘 | 2 | 8948.97 | 17897.94
本页小计 | [8 empty] | 42584.79
【新点2013清单造价江苏版 V10.3.6】
分部分项工程和单价措施项目清单与计价表
工程名称：装饰 |  |  |  |  | 标段： |  |  |  |  | 第9页 共19页
序号 | 项目编码 | 项目名称 | 项目特征描述 |  |  | 计量 单位 | 工程量 | 金额（元）
[8 empty] | 综合单价 | 合价 |  | 其中
暂估价
36 | 010801002001 | 木质门带套 | 1、门代号及洞口尺寸：室内单开套装木门800*2400：定制成品木质套装门（含门锁等五金件，双面门楣到顶） |  |  | 樘 | 8 | 1800.00 | 14400.00
37 | 010805005001 | 全玻自由门 | 1、门代号及洞口尺寸：报案室玻璃门：800*2400 2、玻璃品种、厚度：12厚钢化玻璃，不锈钢拉手，地弹簧 |  |  | 樘 | 2 | 1374.89 | 2749.78
38 | 010802001001 | 金属（塑钢）门 | 1、门代号及洞口尺寸：3700*1990：80系列断桥铝型材系统门 2、玻璃品种、厚度：6+12+6中空钢化玻璃 |  |  | 樘 | 1 | 9562.10 | 9562.10
39 | 010802001003 | 金属（塑钢）门 | 1、门代号及洞口尺寸：3700*2420：80系列断桥铝型材系统门 2、玻璃品种、厚度：6+12+6中空钢化玻璃 |  |  | 樘 | 2 | 11628.26 | 23256.52
40 | 010802001004 | 金属（塑钢）门 | 1、门代号及洞口尺寸：3550*2400：80系列断桥铝型材系统门 2、玻璃品种、厚度：6+12+6中空钢化玻璃 |  |  | 樘 | 2 | 11064.65 | 22129.30
|  | 分部小计 | [6 empty] | 102531.16
0115 其他装饰工程
41 | 011501020001 | 服务台 | 1、台柜规格：户籍大厅总台：（2000+8940）*800*900 2、材料种类、规格：白色人造石台面、立面，木质柜体，实木免漆板成品木门 |  |  | 个 | 1 | 21880.00 | 21880.00
本页小计 | [8 empty] | 93977.70
【新点2013清单造价江苏版 V10.3.6】
分部分项工程和单价措施项目清单与计价表
工程名称：装饰 |  |  |  |  | 标段： |  |  |  |  | 第10页 共19页
序号 | 项目编码 | 项目名称 | 项目特征描述 |  |  | 计量 单位 | 工程量 | 金额（元）
[8 empty] | 综合单价 | 合价 |  | 其中
暂估价
42 | 011501020002 | 服务台 | 1、台柜规格：接警总台：（1000）*800*900 2、材料种类、规格：白色人造石台面、立面，木质柜体，实木免漆板成品木门 |  |  | 个 | 1 | 2000.00 | 2000.00
|  | 分部小计 | [6 empty] | 23880.00
0116 拆除工程
43 | 011601001002 | 砖砌体拆除 | 1、砌体名称：原砖砌墙拆除 |  |  | m3 | 2.89 | 153.22 | 442.81
44 | 010103002002 | 余方弃置 | 1、废弃料品种：垃圾外运 |  |  | m3 | 2.89 | 70.82 | 204.67
|  | 分部小计 | [6 empty] | 647.48
0112 新增墙体工程
45 | 010401003003 | 实心砖墙 | 1、砖品种、规格、强度等级：加气混凝土砌块墙 200厚 |  |  | m3 | 1.44 | 578.74 | 833.39
46 | 010401003004 | 实心砖墙 | 1、砖品种、规格、强度等级：加气混凝土砌块墙 120厚 |  |  | m3 | 0.54 | 575.97 | 311.02
47 | 011201001002 | 墙面一般抹灰 | 1、面层厚度、砂浆配合比：抹水泥砂浆 砖墙内墙 |  |  | m2 | 20.97 | 40.40 | 847.19
48 | 011210002002 | 金属隔断 | 1、骨架、边框材料种类、规格：75系列轻钢龙骨（不含展板隔墙） 2、隔板材料品种、规格、颜色：双面12石膏板面层 3、嵌缝、塞口材料品种：50厚防火岩棉，贴缝胶带，补钉眼 |  |  | m2 | 72.05 | 192.64 | 13879.71
|  | 分部小计 | [6 empty] | 15871.31
0113 天棚工程
本页小计 | [8 empty] | 18518.79
【新点2013清单造价江苏版 V10.3.6】
分部分项工程和单价措施项目清单与计价表
工程名称：装饰 |  |  |  |  | 标段： |  |  |  |  | 第11页 共19页
序号 | 项目编码 | 项目名称 | 项目特征描述 |  |  | 计量 单位 | 工程量 | 金额（元）
[8 empty] | 综合单价 | 合价 |  | 其中
暂估价
49 | 011302001007 | 吊顶天棚 | 1、吊顶形式、吊杆规格、高度：复杂 2、龙骨材料种类、规格、中距：D8吊筋，不上人型轻钢龙骨（400*600） 3、基层材料种类、规格：造型15阻燃板基础 4、面层材料品种、规格、：双层9.5纸面石膏板面层（乳胶漆3底3面），软膜天花，50*100*1.0铝合金格栅（原顶喷黑） 5、压条材料种类、规格：回光灯槽 6、嵌缝材料种类：补钉眼，贴缝胶带 7、部位：党建文化展示厅、枫桥经验展示馆 |  |  | m2 | 334.61 | 356.05 | 119137.89
50 | 011302001008 | 吊顶天棚 | 1、吊顶形式、吊杆规格、高度：复杂 2、龙骨材料种类、规格、中距：D8吊筋，不上人型轻钢龙骨（400*600） 3、基层材料种类、规格：造型15阻燃板基础 4、面层材料品种、规格、：双层9.5纸面石膏板面层（乳胶漆3底3面），软膜天花 5、压条材料种类、规格：回光灯槽 6、嵌缝材料种类：补钉眼，贴缝胶带 7、部位：会议室 |  |  | m2 | 104.76 | 313.10 | 32800.36
本页小计 | [8 empty] | 151938.25
【新点2013清单造价江苏版 V10.3.6】
分部分项工程和单价措施项目清单与计价表
工程名称：装饰 |  |  |  |  | 标段： |  |  |  |  | 第12页 共19页
序号 | 项目编码 | 项目名称 | 项目特征描述 |  |  | 计量 单位 | 工程量 | 金额（元）
[8 empty] | 综合单价 | 合价 |  | 其中
暂估价
51 | 011302001010 | 吊顶天棚 | 1、吊顶形式、吊杆规格、高度：简单 2、龙骨材料种类、规格、中距：D8吊筋，不上人型轻钢龙骨（400*600） 3、面层材料品种、规格、：双层9.5厚纸面石膏板面层 4、嵌缝材料种类：补钉眼，贴缝胶带 5、防护材料种类：乳胶漆3底3面 6、过道 |  |  | m2 | 42.6 | 204.99 | 8732.57
52 | 011304002002 | 送风口、回风口 | 1、风口材料品种、规格、：开筒灯孔 |  |  | 个 | 144 | 4.61 | 663.84
53 | 010810002002 | 木窗帘盒 | 1、窗帘盒材质、规格：暗窗帘盒（15厚阻燃板基层+9.5纸面石膏板，贴缝胶带，补钉眼，乳胶漆） |  |  | m | 105.54 | 75.16 | 7932.39
54 | 011302001012 | 吊顶天棚 | 1、面层材料品种、规格、：集成吊顶 |  |  | m2 | 33.93 | 120.69 | 4095.01
|  | 分部小计 | [6 empty] | 173362.06
0111 楼地面装饰工程
55 | 011102003003 | 块料楼地面 | 1、找平层厚度、砂浆配合比：30厚干硬性水泥砂浆 2、结合层厚度、砂浆配合比：素水泥浆 3、面层材料品种、规格、颜色：750*1500地砖 4、嵌缝材料种类：白水泥嵌缝 |  |  | m2 | 396.63 | 221.57 | 87881.31
本页小计 | [8 empty] | 109305.12
【新点2013清单造价江苏版 V10.3.6】
分部分项工程和单价措施项目清单与计价表
工程名称：装饰 |  |  |  |  | 标段： |  |  |  |  | 第13页 共19页
序号 | 项目编码 | 项目名称 | 项目特征描述 |  |  | 计量 单位 | 工程量 | 金额（元）
[8 empty] | 综合单价 | 合价 |  | 其中
暂估价
56 | 011102003004 | 块料楼地面 | 1、找平层厚度、砂浆配合比：30厚干硬性水泥砂浆 2、结合层厚度、砂浆配合比：素水泥浆 3、面层材料品种、规格、颜色：800*800（防滑）地砖 |  |  | m2 | 33.93 | 221.04 | 7499.89
57 | 010401012002 | 零星砌砖 | 1、零星砌砖名称、部位：砖砌蹲坑 |  |  | m3 | 2.33 | 769.70 | 1793.40
58 | 010904002002 | 楼（地）面涂膜防水 | 1、涂膜厚度、遍数：刷水泥基渗透结晶防水材料 二~三遍(厚2mm) |  |  | m2 | 33.93 | 46.38 | 1573.67
59 | 011102001002 | 石材楼地面 | 1、找平层厚度、砂浆配合比：30厚干硬性水泥砂浆 2、结合层厚度、砂浆配合比：素水泥浆 3、面层材料品种、规格、颜色：牡丹灰石材门槛石 |  |  | m2 | 0.93 | 690.04 | 641.74
|  | 分部小计 | [6 empty] | 99390.01
0112 墙、柱面装饰与隔断、幕墙工程
60 | 011207001006 | 墙面装饰板 | 1、基层材料种类、规格：15厚欧松板基层 2、面层材料品种、规格、颜色：12厚成品饰面板 |  |  | m2 | 385.1 | 383.32 | 147616.53
61 | 011207001009 | 墙面装饰板 | 1、龙骨材料种类、规格、中距：木龙骨，防火涂料3度 2、基层材料种类、规格：15厚欧松板基层 3、面层材料品种、规格、颜色：12厚成品饰面板 |  |  | m2 | 24.92 | 464.77 | 11582.07
本页小计 | [8 empty] | 170707.30
【新点2013清单造价江苏版 V10.3.6】
分部分项工程和单价措施项目清单与计价表
工程名称：装饰 |  |  |  |  | 标段： |  |  |  |  | 第14页 共19页
序号 | 项目编码 | 项目名称 | 项目特征描述 |  |  | 计量 单位 | 工程量 | 金额（元）
[8 empty] | 综合单价 | 合价 |  | 其中
暂估价
62 | 011207001010 | 墙面装饰板 | 1、龙骨材料种类、规格、中距：党建展示区展板：轻钢龙骨隔墙骨架，木龙骨造型 2、基层材料种类、规格：双面（12厚石膏板+15厚欧松板基层，侧回光灯槽） 3、面层材料品种、规格、颜色：双面（12厚成品木饰面板，定制12厚钢化烤漆玻璃) 4、压条材料种类、规格：U不锈钢收口条 |  |  | m2 | 28 | 1450.69 | 40619.32
63 | 011207001013 | 墙面装饰板 | 1、龙骨材料种类、规格、中距：党建展示区与枫桥展示区隔墙：轻钢龙骨隔墙骨架，木龙骨造型 2、基层材料种类、规格：双面（12厚石膏板+15厚欧松板基层，侧回光灯槽） 3、面层材料品种、规格、颜色：双面（12厚成品木饰面板，定制12厚钢化烤漆玻璃)，12厚灰色金属饰面板门套 4、压条材料种类、规格：U不锈钢收口条 |  |  | m2 | 11.27 | 2313.04 | 26067.96
本页小计 | [8 empty] | 66687.28
【新点2013清单造价江苏版 V10.3.6】
分部分项工程和单价措施项目清单与计价表
工程名称：装饰 |  |  |  |  | 标段： |  |  |  |  | 第15页 共19页
序号 | 项目编码 | 项目名称 | 项目特征描述 |  |  | 计量 单位 | 工程量 | 金额（元）
[8 empty] | 综合单价 | 合价 |  | 其中
暂估价
64 | 011207001014 | 墙面装饰板 | 1、龙骨材料种类、规格、中距：枫桥展示区圆弧型展板：轻钢龙骨隔墙骨架，木龙骨造型 2、基层材料种类、规格：双面（12厚石膏板+15厚欧松板基层，侧回光灯槽） 3、面层材料品种、规格、颜色：双面（12厚成品红色饰面板)，白色艺术漆 4、压条材料种类、规格：U不锈钢收口条 |  |  | m2 | 36.23 | 672.42 | 24361.78
65 | 011207001015 | 墙面装饰板 | 1、龙骨材料种类、规格、中距：枫桥展示区短展板：轻钢龙骨隔墙骨架，木龙骨造型 2、基层材料种类、规格：双面（12厚石膏板+15厚欧松板基层，侧回光灯槽） 3、面层材料品种、规格、颜色：双面（12厚成品红色饰面板)，白色艺术漆 4、压条材料种类、规格：U不锈钢收口条 |  |  | m2 | 7.92 | 1211.03 | 9591.36
66 | 011207001016 | 墙面装饰板 | 1、龙骨材料种类、规格、中距：枫桥展示区长展板：轻钢龙骨隔墙骨架，木龙骨造型 2、基层材料种类、规格：双面（12厚石膏板+15厚欧松板基层） 3、面层材料品种、规格、颜色：双面（12厚成品红色饰面板)，白色艺术漆 |  |  | m2 | 13.86 | 803.69 | 11139.14
本页小计 | [8 empty] | 45092.28
【新点2013清单造价江苏版 V10.3.6】
分部分项工程和单价措施项目清单与计价表
工程名称：装饰 |  |  |  |  | 标段： |  |  |  |  | 第16页 共19页
序号 | 项目编码 | 项目名称 | 项目特征描述 |  |  | 计量 单位 | 工程量 | 金额（元）
[8 empty] | 综合单价 | 合价 |  | 其中
暂估价
67 | 011207001017 | 墙面装饰板 | 1、龙骨材料种类、规格、中距：枫桥展示区奖杯展示墙：轻钢龙骨隔墙骨架 2、基层材料种类、规格：双面（12厚石膏板+15厚欧松板基层），回光灯槽 3、面层材料品种、规格、颜色：200宽白色木质挑板，藏灯光，白色艺术漆 4、压条材料种类、规格：U不锈钢收口条 |  |  | m2 | 11.22 | 747.35 | 8385.27
68 | 011210003002 | 玻璃隔断 | 1、边框材料种类、规格：会议室过道：1.2厚不锈钢板包边框，15厚欧松板基层 2、玻璃品种、规格、颜色：12厚钢化玻璃固定隔断 |  |  | m2 | 17.42 | 568.93 | 9910.76
69 | 011207001018 | 墙面装饰板 | 1、龙骨材料种类、规格、中距：会议室东墙：木龙骨，防火涂料3度 2、基层材料种类、规格：15厚欧松板基层，回光灯槽 3、面层材料品种、规格、颜色：20厚成品饰面板,20厚长城板 4、压条材料种类、规格：U不锈钢收口条 |  |  | m2 | 18.9 | 506.45 | 9571.91
70 | 011105006003 | 金属踢脚线 | 1、踢脚线高度：50mm 2、面层材料品种、规格、颜色：定制成品不锈钢踢脚线（黑色，1.2） |  |  | m | 250.53 | 36.44 | 9129.31
本页小计 | [8 empty] | 36997.25
【新点2013清单造价江苏版 V10.3.6】
分部分项工程和单价措施项目清单与计价表
工程名称：装饰 |  |  |  |  | 标段： |  |  |  |  | 第17页 共19页
序号 | 项目编码 | 项目名称 | 项目特征描述 |  |  | 计量 单位 | 工程量 | 金额（元）
[8 empty] | 综合单价 | 合价 |  | 其中
暂估价
71 | 011204003002 | 块料墙面 | 1、安装方式：专用粘结剂，背胶 2、面层材料品种、规格、颜色：卫生间800*800墙砖 3、缝宽、嵌缝材料种类：白水泥批缝 |  |  | m2 | 124.19 | 312.51 | 38810.62
72 | 010903002002 | 墙面涂膜防水 | 1、防水膜品种：刷水泥基渗透结晶防水材料 二~三遍(厚2mm) |  |  | m2 | 124.18 | 46.38 | 5759.47
73 | 010401003006 | 实心砖墙 | 1、砖品种、规格、强度等级：卫生间砖砌包柱 |  |  | m3 | 2.1 | 630.93 | 1324.95
74 | 011210005002 | 成品隔断 | 1、隔断材料品种、规格、颜色：成品卫生间 隔断 |  |  | 间 | 8 | 1162.90 | 9303.20
75 | 011505001002 | 洗漱台 | 1、材料品种、规格、颜色：卫生间洗漱台1200*600：镀锌钢架，灰麻石材（牡丹灰） 2、支架、配件品种、规格：开孔，磨边，成品智能镜 |  |  | 套 | 4 | 1978.76 | 7915.04
|  | 分部小计 | [6 empty] | 371088.69
0108 门窗工程
76 | 010801002002 | 木质门带套 | 1、门代号及洞口尺寸：室内单开套装木门800*2400：定制成品木质套装门（含门锁等五金件，双面门楣到顶） |  |  | 樘 | 4 | 1800.00 | 7200.00
77 | 010801002003 | 木质门带套 | 1、门代号及洞口尺寸：会议室、过道双开套装超高木门1600*2800：定制成品木质套装门（不锈钢长拉手，地弹簧） |  |  | 樘 | 2 | 7021.08 | 14042.16
本页小计 | [8 empty] | 84355.44
【新点2013清单造价江苏版 V10.3.6】
分部分项工程和单价措施项目清单与计价表
工程名称：装饰 |  |  |  |  | 标段： |  |  |  |  | 第18页 共19页
序号 | 项目编码 | 项目名称 | 项目特征描述 |  |  | 计量 单位 | 工程量 | 金额（元）
[8 empty] | 综合单价 | 合价 |  | 其中
暂估价
78 | 010809004002 | 石材窗台板 | 1、粘结层厚度、砂浆配合比：水泥砂浆粘贴 2、窗台板材质、规格、颜色：灰麻石材窗台板，磨圆边 |  |  | m2 | 12.65 | 990.95 | 12535.52
|  | 分部小计 | [6 empty] | 33777.68
0115 其他装饰工程
79 | 011501008001 | 木壁柜 | 1、台柜规格：党建展示区：1600*2800*300 2、材料种类、规格：实木免漆板制作柜体，暗藏灯 |  |  | 个 | 1 | 4480.00 | 4480.00
80 | 011501008002 | 木壁柜 | 1、台柜规格：会议室：1000*2800*350 2、材料种类、规格：实木免漆板制作柜体，柜门 |  |  | 个 | 1 | 3360.00 | 3360.00
|  | 分部小计 | [6 empty] | 7840.00
81 | 011106001001 | 石材楼梯面层 | 1、找平层厚度、砂浆配合比：30厚干硬性水泥砂浆 2、粘结层厚度、材料种类：素水泥浆 3、面层材料品种、规格、颜色：灰色（牡丹灰）石材踏步、踢脚线（内藏线性灯另计） 4、防滑条材料种类、规格：抽防滑槽，磨边 |  |  | m2 | 61.34 | 895.86 | 54952.05
82 | 011205004001 | 石材梁面 | 1、面层材料品种、规格、颜色：侧帮15厚欧松板基层，灰色（牡丹灰）石材贴面 |  |  | m2 | 8.93 | 892.19 | 7967.26
83 | 011503008001 | 玻璃栏板 | 1、栏杆玻璃的种类、规格、颜色：12钢化玻璃栏杆，不锈钢扶手 |  |  | m | 22.32 | 684.72 | 15282.95
本页小计 | [8 empty] | 98577.78
【新点2013清单造价江苏版 V10.3.6】
分部分项工程和单价措施项目清单与计价表
工程名称：装饰 |  |  |  |  | 标段： |  |  |  |  | 第19页 共19页
序号 | 项目编码 | 项目名称 | 项目特征描述 |  |  | 计量 单位 | 工程量 | 金额（元）
[8 empty] | 综合单价 | 合价 |  | 其中
暂估价
84 | 011207001019 | 墙面装饰板 | 1、基层材料种类、规格：15厚欧松板基层 2、面层材料品种、规格、颜色：12厚成品饰面板 |  |  | m2 | 176.29 | 383.32 | 67575.48
85 | 011406001002 | 抹灰面油漆 | 1、油漆品种、刷漆遍数：墙面乳胶漆3底3面 |  |  | m2 | 53.92 | 38.24 | 2061.90
86 | 011105006004 | 金属踢脚线 | 1、踢脚线高度：50mm 2、面层材料品种、规格、颜色：定制成品不锈钢踢脚线（黑色，1.2） |  |  | m | 17.88 | 36.44 | 651.55
|  | 分部分项合计 | [6 empty] | 1526138.30
1 | 011703001001 | 垂直运输 |  |  |  | 项 | 1 | 13493.93 | 13493.93
2 | 011701006001 | 满堂脚手架 | 1、搭设方式：天棚活动脚手架 |  |  | m2 | 875.36 | 5.67 | 4963.29
|  | 单价措施合计 | [6 empty] | 18457.22
本页小计 | [8 empty] | 88746.15
合 计 | [8 empty] | 1544595.52
【新点2013清单造价江苏版 V10.3.6】

## 3.3 表-11 总价措施项目清单与计价表
总价措施项目清单与计价表
工程名称：装饰 | [5 empty] | 标段： |  |  |  |  | 第1页 共3页
序号 | 项目编码 | 项目名称 |  | 计算基础 | 费率（%） |  | 金额（元） |  | 调整 费率（%） | 调整后 金额（元） |  | 备注
1 | 011707001001 | 安全文明施工费 |  |  | 100.000 |  | 29656.23
1.1 |  | 基本费 |  | 分部分项合计+单价措施项目合计-除税工程设备费 | 1.700 |  | 26258.12
1.2 |  | 增加费 |  | 分部分项合计+单价措施项目合计-除税工程设备费
1.3 |  | 扬尘污染防治增加费 |  | 分部分项合计+单价措施项目合计-除税工程设备费 | 0.220 |  | 3398.11
2 | 011707002001 | 夜间施工 |  | 分部分项合计+单价措施项目合计-除税工程设备费
3 | 011707003001 | 非夜间施工照明 |  | 分部分项合计+单价措施项目合计-除税工程设备费 | [7 empty] | 在计取非夜间施工照明费时，建筑工程、仿古工程、修缮土建部分仅地下室（地宫）部分可计取；单独装饰、安装工程、园林绿化工程、修缮安装部分仅特殊施工部位内施工项目可计取
4 | 011707004001 | 二次搬运 |  | 分部分项合计+单价措施项目合计-除税工程设备费
5 | 011707005001 | 冬雨季施工 |  | 分部分项合计+单价措施项目合计-除税工程设备费
【新点2013清单造价江苏版 V10.3.6】
编制人（造价人员）： | [7 empty] | 复核人（造价工程师）：
总价措施项目清单与计价表
工程名称：装饰 | [5 empty] | 标段： |  |  |  |  | 第2页 共3页
序号 | 项目编码 | 项目名称 |  | 计算基础 | 费率（%） |  | 金额（元） |  | 调整 费率（%） | 调整后 金额（元） |  | 备注
6 | 011707006001 | 地上、地下设施、建筑物的临时保护设施 |  | 分部分项合计+单价措施项目合计-除税工程设备费
7 | 011707007001 | 已完工程及设备保护 |  | 分部分项合计+单价措施项目合计-除税工程设备费
8 | 011707008001 | 临时设施 |  | 分部分项合计+单价措施项目合计-除税工程设备费 | 0.800 |  | 12356.76
9 | 011707009001 | 赶工措施 |  | 分部分项合计+单价措施项目合计-除税工程设备费
10 | 011707010001 | 工程按质论价 |  | 分部分项合计+单价措施项目合计-除税工程设备费
11 | 011707011001 | 住宅分户验收 |  | 分部分项合计+单价措施项目合计-除税工程设备费 | [7 empty] | 在计取住宅分户验收时，大型土石方工程、桩基工程和地下室部分不计入计费基础
12 | 011707012001 | 建筑工人实名制费用 |  | 分部分项合计+单价措施项目合计-除税工程设备费 | 0.030 |  | 463.38 |  |  |  |  | 建筑工人实名制设备由建筑工人工资专用账户开户银行提供的，建筑工人实名制费用按表中费率乘以0.5系数计取
13 | 011707091001 | 特殊条件下施工增加费 |  | 分部分项合计+单价措施项目合计-除税工程设备费
【新点2013清单造价江苏版 V10.3.6】
编制人（造价人员）： | [7 empty] | 复核人（造价工程师）：
总价措施项目清单与计价表
工程名称：装饰 | [5 empty] | 标段： |  |  |  |  | 第3页 共3页
序号 | 项目编码 | 项目名称 |  | 计算基础 | 费率（%） |  | 金额（元） |  | 调整 费率（%） | 调整后 金额（元） |  | 备注
14 | 011707015001 | 智慧工地费用 |  | 分部分项合计+单价措施项目合计-除税工程设备费 | [7 empty] | 现场安全隐患排查、人员信息动态管理、扬尘管控视频监控、高处作业防护预警、危大工程监测预警和集成平台等设备、软件和管理费用。
合 计 | [6 empty] | 42476.37
【新点2013清单造价江苏版 V10.3.6】
编制人（造价人员）： | [7 empty] | 复核人（造价工程师）：

## 3.4 表-12 其他项目清单与计价汇总表
其他项目清单与计价汇总表
工程名称：装饰 |  |  |  | 标段： |  |  | 第1页 共1页
序号 | 项目名称 |  | 金额(元) |  | 结算金额(元) | 备注
1 | 暂列金额 |  | 120000.00
2 | 暂估价 |  | 250000.00
2.1 | 材料暂估价
2.2 | 专业工程暂估价 |  | 250000.00
3 | 计日工
4 | 总承包服务费
合 计 |  |  | 370000.00
【新点2013清单造价江苏版 V10.3.6】

## 3.5 表-12-1 暂列金额明细表
暂列金额明细表
工程名称：装饰 |  |  |  | 标段： |  | 第1页 共1页
序号 | 项目名称 |  | 计量单位 |  | 暂定金额(元) | 备注
1 | 暂列金额 |  | 项 |  | 120000.00
合 计 |  |  |  |  | 120000.00
【新点2013清单造价江苏版 V10.3.6】

## 3.6 表-12-2 材料（工程设备）暂估单价及调整表
材料（工程设备）暂估单价及调整表
工程名称：装饰 | [6 empty] | 标段： | [5 empty] | 第1页 共1页
序号 | 材料编码 | 材料(工程设备)名称、规格、型号 |  | 计量单位 | 数量 |  |  | 暂估（元） |  | 确认（元） |  | 差额±(元) |  |  | 备注
[5 empty] | 投标 | 确认 |  | 单价 | 合价 | 单价 | 合价 | 单价 |  | 合价
合计
【新点2013清单造价江苏版 V10.3.6】

## 3.7 表-12-3 专业工程暂估价及结算价表
专业工程暂估价及结算价表
工程名称：装饰 |  |  |  |  | 标段： |  |  | 第1页 共1页
序号 | 工程名称 |  | 工程内容 | 暂估金额(元) |  | 结算金额(元) | 差额±(元) |  | 备注
1 | 消防 |  | 消防设计、安装 | 250000.00
合 计 |  |  |  | 250000.00
【新点2013清单造价江苏版 V10.3.6】

## 3.8 表-13 规费、税金项目计价表
规费、税金项目计价表
工程名称：装饰 |  |  |  | 标段： |  |  |  | 第1页 共1页
序号 | 项目名称 |  | 计算基础 |  | 计算基数(元) |  | 计算费率(％) |  | 金额(元)
1 | 规费 |  | 环境保护税+社会保险费+住房公积金 |  | 55189.43 |  | 100.000 |  | 55189.43
1.1 | 社会保险费 |  | 分部分项工程费+措施项目费+其他项目费-除税工程设备费 |  | 1957071.89 |  | 2.400 |  | 46969.73
1.2 | 住房公积金 |  | 分部分项工程费+措施项目费+其他项目费-除税工程设备费 |  | 1957071.89 |  | 0.420 |  | 8219.70
1.3 | 环境保护税 |  | 分部分项工程费+措施项目费+其他项目费-除税工程设备费 |  | 1957071.89
2 | 税金 |  | 分部分项工程费+措施项目费+其他项目费+规费-除税甲供材料和甲供设备费/1.01 |  | 2012261.32 |  | 9.000 |  | 181103.52
合 计 | [8 empty] | 236292.95
【新点2013清单造价江苏版 V10.3.6】
编制人（造价人员）： | [5 empty] | 复核人（造价工程师）：

## 3.9 表-20 发包人提供材料和工程设备一览表
发包人提供材料和工程设备一览表
工程名称：装饰 | [5 empty] | 标段： |  |  |  | 第1页 共1页
序号 | 材料编码 | 材料(工程设备)名称、规格、型号 |  | 单位 | 数量 |  | 单价 (元) | 合价 (元) | 交货 方式 |  | 送达 地点 | 备注
合 计
【新点2013清单造价江苏版 V10.3.6】

## 3.10 承包人供应主要材料一览表
承包人供应主要材料一览表
工程名称：装饰 | [5 empty] | 标段： |  |  |  | 第1页 共5页
序号 | 材料编码 | 材料名称 |  | 规格、型号等要求 | 单位 |  | 数量 | 单价(元) | 合价(元) |  | 备注
1 | 01210101 | 角钢 |  |  | kg |  | 468.4964 | 4.70 | 2201.93
2 | 01270100 | 型钢 |  |  | t |  | 3.39507 | 4702.64 | 15965.79
3 | 01291713 | 8K不锈钢镜面板 |  | 1219×3048×1.0 | m2 |  | 1.76 | 173.86 | 305.99
4 | 01291713~1 | 8K不锈钢镜面板 |  | 1.2,304深咖 | m2 |  | 9.33648 | 208.25 | 1944.28
5 | 01291714 | 8K不锈钢镜面板 |  | 1219×3048×1.2 | m2 |  | 28.72806 | 208.25 | 5982.49
6 | 01291714~1 | 8K不锈钢镜面板 |  | 黑色 | m2 |  | 3.69285 | 208.25 | 769.02
7 | 01530101 | 铝合金型材 |  |  | kg |  | 53.105 | 18.44 | 979.26
8 | 02030115 | 橡胶垫条 |  |  | m |  | 3.67104 | 8.58 | 31.50
9 | 02070261 | 橡皮垫圈 |  |  | 百个 |  | 6.07735 | 25.73 | 156.37
10 | 02170302~1 | PS灯片 |  | 透光软膜 | m2 |  | 101.5206 | 95.00 | 9644.46
11 | 02270105 | 白布 |  |  | m2 |  | 0.32222 | 3.43 | 1.11
12 | 03010322 | 铝拉铆钉 |  | LD-1 | 十个 |  | 43.75692 | 0.26 | 11.38
13 | 03031206 | 自攻螺钉 |  | M4×15 | 十个 |  | 7876.79595 | 0.26 | 2047.97
14 | 03031222 | 自攻螺钉 |  | M5×25～30 | 十个 |  | 1486.42215 | 0.48 | 713.48
15 | 03031613 | 不锈钢螺钉 |  | M6×20 | 十个 |  | 459.5625 | 0.69 | 317.10
16 | 03070114 | 膨胀螺栓 |  | M8×80 | 套 |  | 1052.59182 | 0.51 | 536.82
17 | 03070123 | 膨胀螺栓 |  | M10×110 | 套 |  | 12 | 0.69 | 8.28
18 | 03070132 | 膨胀螺栓 |  | M12×110 | 套 |  | 575.5452 | 0.86 | 494.97
19 | 03070821 | 胀头、胀管 |  |  | 套 |  | 1093.16766 | 0.43 | 470.06
20 | 03110141 | 镀锌丝杆 |  |  | kg |  | 453.4255 | 5.15 | 2335.14
21 | 03210313 | 金刚石磨边轮 |  | 100×16(粒度120～150#) | 片 |  | 163.728 | 5.57 | 911.96
22 | 03290200 | 地弹簧 |  |  | 个 |  | 6.06 | 200.00 | 1212.00
23 | 03410205 | 电焊条 |  | J422 | kg |  | 70.95888 | 5.99 | 425.04
24 | 03510701 | 铁钉 |  |  | kg |  | 0.60862 | 3.60 | 2.19
25 | 03510705 | 铁钉 |  | 70mm | kg |  | 56.476643 | 3.60 | 203.32
26 | 03512000 | 射钉 |  |  | 百个 |  | 3.64641 | 18.01 | 65.67
27 | 03590704 | L型铁件 |  | L100×40×1.0 | 块 |  | 105.105 | 0.81 | 85.14
28 | 03590706 | L型铁件 |  | L150×80×1.5 | 块 |  | 22.035 | 1.03 | 22.70
29 | 03652403 | 合金钢切割锯片 |  |  | 片 |  | 4.547457 | 68.60 | 311.96
30 | 04010611 | 水泥 |  | 32.5级 | kg |  | 20151.51449 | 0.24 | 4916.97
31 | 04010701 | 白水泥 |  |  | kg |  | 743.52532 | 0.60 | 446.12
32 | 04030107 | 中砂 |  |  | t |  | 62.014801 | 112.69 | 6988.45
33 | 04090120 | 石灰膏 |  |  | m3 |  | 0.108303 | 209.83 | 22.73
34 | 04090602 | 滑石粉 |  |  | kg |  | 112.267161 | 0.53 | 59.50
35 | 04090801 | 石膏粉 |  | 325目 | kg |  | 67.12706 | 0.36 | 24.17
36 | 04135500 | 标准砖 |  | 240×115×53 | 百块 |  | 36.6324 | 37.26 | 1364.92
37 | 04150154 | 蒸压砂加气混凝土砌块 |  | 600×250×120 | m3 |  | 16.84914 | 230.67 | 3886.59
38 | 04150156 | 蒸压砂加气混凝土砌块 |  | 600×250×200 | m3 |  | 5.8873 | 230.67 | 1358.02
【新点2013清单造价江苏版 V10.3.6】
承包人供应主要材料一览表
工程名称：装饰 | [5 empty] | 标段： |  |  |  | 第2页 共5页
序号 | 材料编码 | 材料名称 |  | 规格、型号等要求 | 单位 |  | 数量 | 单价(元) | 合价(元) |  | 备注
39 | 05030600 | 普通木成材 |  |  | m3 |  | 4.81178 | 2306.75 | 11099.57
40 | 05050105~1 | 阻燃板 |  | 15 | m2 |  | 438.68675 | 38.46 | 16871.89
41 | 05070715~2 | 12厚成品饰面板 |  |  | m2 |  | 834.944 | 220.00 | 183687.68
42 | 05070715~3 | 12厚成品饰面板 |  | 红色 | m2 |  | 32.4522 | 220.00 | 7139.48
43 | 05070715~4 | 成品饰面板 |  | 20 | m2 |  | 15.521 | 260.00 | 4035.46
44 | 05070715~5 | 长城板 |  | 20 | m2 |  | 5.2668 | 75.00 | 395.01
45 | 05070715~6 | 12厚成品饰面板 |  | 深灰色金属 | m2 |  | 120.2058 | 220.00 | 26445.28
46 | 05092101 | 细木工板 |  | δ12mm | m2 |  | 49.18515 | 22.62 | 1112.57
47 | 05092103 | 细木工板 |  | δ18mm | m2 |  | 186.66896 | 31.23 | 5829.67
48 | 05092103~1 | 阻燃板 |  | δ18mm | m2 |  | 50.4701 | 44.49 | 2245.41
49 | 05092103~2 | 阻燃板 |  | δ15mm | m2 |  | 124.833458 | 38.46 | 4801.09
50 | 05092103~3 | 欧松板 |  | δ15mm | m2 |  | 1093.2705 | 38.46 | 42047.18
51 | 05250502 | 锯(木)屑 |  |  | m3 |  | 5.82468 | 47.17 | 274.75
52 | 06050108 | 钢化玻璃 |  | 12mm | m2 |  | 73.2506 | 92.27 | 6758.83
53 | 06250722~1 | 烤漆玻璃 |  | 公安蓝 | m2 |  | 35.7422 | 245.00 | 8756.84
54 | 06250722~2 | 烤漆玻璃 |  | 12mm | m2 |  | 50.2208 | 245.00 | 12304.10
55 | 06250722~3 | 烤漆玻璃 |  | 12mm钢化 | m2 |  | 39.0226 | 245.00 | 9560.54
56 | 06250723~1 | 智能镜(成品) |  | 6mm | m2 |  | 6.048 | 450.00 | 2721.60
57 | 06612147~1 | 墙面砖 |  | 800*800 | m2 |  | 190.937 | 132.81 | 25358.34
58 | 06650101~1 | 同质地砖 |  | 800*800防滑地砖 | m2 |  | 51.969 | 132.81 | 6902.00
59 | 06650101~2 | 同质地砖 |  | 750*1500地砖 | m2 |  | 805.8714 | 133.33 | 107446.83
60 | 07112130~3 | 石材块料面板 |  | （25厚芝麻黑） | m2 |  | 65.8716 | 150.83 | 9935.41
61 | 07112130~4 | 石材块料面板 |  | 牡丹灰 | m2 |  | 111.5544 | 580.00 | 64701.55
62 | 08010200 | 纸面石膏板 |  |  | m2 |  | 1180.369258 | 9.40 | 11095.47
63 | 08010200~1 | 纸面石膏板 |  | 12 | m2 |  | 428.9967 | 10.74 | 4607.42
64 | 08010200~2 | 纸面石膏板 |  | 12 | m2 |  | 44.935 | 10.74 | 482.60
65 | 08010211 | 纸面石膏板 |  | 1200×3000×9.5 | m2 |  | 943.169 | 9.40 | 8865.79
66 | 08050511~1 | 300*300集成吊顶 |  |  | m2 |  | 53.4975 | 95.00 | 5082.26
67 | 08052120~1 | 铝单板 |  | 3mm | m2 |  | 208.335 | 290.00 | 60417.15
68 | 08310113 | 轻钢龙骨(大) |  | 50×15×1.2 | m |  | 1488.06744 | 6.64 | 9880.77
69 | 08310122 | 轻钢龙骨(中) |  | 50×20×0.5 | m |  | 1864.12021 | 3.43 | 6393.93
70 | 08310131 | 轻钢龙骨(小) |  | 25×20×0.5 | m |  | 246.9624 | 2.23 | 550.73
71 | 08310141 | U型轻钢龙骨 |  | 38×25 | m |  | 343.734916 | 9.43 | 3241.42
72 | 08310144 | U型轻钢龙骨 |  | 75×40 | m |  | 669.967064 | 8.58 | 5748.32
73 | 08310145 | U型轻钢龙骨 |  | 75×50 | m |  | 171.867458 | 9.43 | 1620.71
74 | 08330107 | 大龙骨垂直吊件(轻钢) |  | 45 | 只 |  | 1609.6 | 0.43 | 692.13
75 | 08330111 | 中龙骨垂直吊件 |  |  | 只 |  | 2698.982 | 0.39 | 1052.60
76 | 08330113 | 小龙骨垂直吊件 |  |  | 只 |  | 907.95 | 0.34 | 308.70
【新点2013清单造价江苏版 V10.3.6】
承包人供应主要材料一览表
工程名称：装饰 | [5 empty] | 标段： |  |  |  | 第3页 共5页
序号 | 材料编码 | 材料名称 |  | 规格、型号等要求 | 单位 |  | 数量 | 单价(元) | 合价(元) |  | 备注
77 | 08330300 | 轻钢龙骨主接件 |  |  | 只 |  | 775.385 | 0.51 | 395.45
78 | 08330301 | 轻钢龙骨次接件 |  |  | 只 |  | 959.877 | 0.60 | 575.93
79 | 08330302 | 轻钢龙骨小接件 |  |  | 只 |  | 94.4268 | 0.26 | 24.55
80 | 08330309 | 小龙骨平面连接件 |  |  | 只 |  | 907.95 | 0.51 | 463.05
81 | 08330310 | 中龙骨平面连接件 |  |  | 只 |  | 5171.2366 | 0.43 | 2223.63
82 | 08330500 | 中龙骨横撑 |  |  | m |  | 1745.95493 | 3.00 | 5237.86
83 | 08330501 | 边龙骨横撑 |  |  | m |  | 146.72472 | 2.57 | 377.08
84 | 08450243 | 成品卫生间隔断 |  |  | 间 |  | 12.12 | 1100.00 | 13332.00
85 | 09492718 | 不锈钢管拉手 |  | φ38×600 | 套 |  | 6.06 | 200.00 | 1212.00
86 | 09493505~1 | 自动感应门感应装置 |  | 门禁 | 套 |  | 2.02 | 2000.00 | 4040.00
87 | 09493547 | 门夹(下夹、顶夹) |  |  | m |  | 10.76736 | 56.60 | 609.43
88 | 09493560 | 镀锌铁脚 |  |  | 个 |  | 31.376 | 1.46 | 45.81
89 | 10013312 | 硬木封门边条 |  |  | m |  | 5.5968 | 3.60 | 20.15
90 | 10031509 | 成品不锈钢板线条(展宽50mm) |  | δ1.0mm | m |  | 382.242 | 15.44 | 5901.82
91 | 10130706 | 不锈钢踢脚线(成品) |  | δ1mm | m2 |  | 49.18515 | 171.51 | 8435.75
92 | 11010304 | 内墙乳胶漆 |  |  | kg |  | 455.15864 | 10.65 | 4847.44
93 | 11030303 | 防锈漆 |  |  | kg |  | 15.81147 | 12.68 | 200.49
94 | 11030304 | 红丹防锈漆 |  |  | kg |  | 21.3272 | 12.68 | 270.43
95 | 11030505 | 防火涂料 |  | X-60(饰面) | kg |  | 87.64384 | 16.29 | 1427.72
96 | 11030746 | 水泥基渗透结晶防水涂料 |  |  | kg |  | 569.328 | 16.29 | 9274.35
97 | 11111715 | 酚醛清漆 |  |  | kg |  | 12.454195 | 11.15 | 138.86
98 | 11112546 | 黑板漆 |  |  | kg |  | 23.183963 | 17.15 | 397.60
99 | 11430327 | 大白粉 |  |  | kg |  | 210.050701 | 0.73 | 153.34
100 | 11590914 | 硅酮密封胶 |  |  | L |  | 50.461545 | 68.60 | 3461.66
101 | 11591102 | 玻璃胶 |  |  | L |  | 44.363009 | 34.30 | 1521.65
102 | 12030107 | 油漆溶剂油 |  |  | kg |  | 17.028632 | 12.01 | 204.51
103 | 12060334 | 防腐油 |  |  | kg |  | 27.51385 | 5.15 | 141.70
104 | 12333521 | 催干剂 |  |  | kg |  | 1.6111 | 15.09 | 24.31
105 | 12370305 | 氧气 |  |  | m3 |  | 48.501 | 2.83 | 137.26
106 | 12370336 | 乙炔气 |  |  | m3 |  | 9.7002 | 14.05 | 136.29
107 | 12410108 | 粘结剂 |  | YJ-Ⅲ | kg |  | 11.7898 | 9.86 | 116.25
108 | 12410163 | 干粉型粘结剂 |  |  | kg |  | 67.65368 | 4.29 | 290.23
109 | 12410703 | 羧甲基纤维素 |  |  | kg |  | 7.3066 | 2.14 | 15.64
110 | 12413518 | 901胶 |  |  | kg |  | 300.66616 | 2.14 | 643.43
111 | 12413535 | 万能胶 |  |  | kg |  | 422.524182 | 17.15 | 7246.29
112 | 12413544 | 聚醋酸乙烯乳液 |  |  | kg |  | 13.564519 | 4.29 | 58.19
【新点2013清单造价江苏版 V10.3.6】
承包人供应主要材料一览表
工程名称：装饰 | [5 empty] | 标段： |  |  |  | 第4页 共5页
序号 | 材料编码 | 材料名称 |  | 规格、型号等要求 | 单位 |  | 数量 | 单价(元) | 合价(元) |  | 备注
113 | 12430342 | 自粘胶带 |  |  | m |  | 1395.10806 | 0.13 | 179.41
114 | 13070105 | 超细玻璃棉 |  | 厚100mm | m2 |  | 118.545 | 11.15 | 1321.78
115 | 13121504 | 泡沫条 |  |  | m |  | 571.4915 | 1.29 | 737.22
116 | 17310706 | 双螺母双垫片 |  | φ8 | 副 |  | 1093.16766 | 0.51 | 557.52
117 | 31010707 | 密封油膏 |  |  | kg |  | 9.574271 | 5.57 | 53.33
118 | 31110301 | 棉纱头 |  |  | kg |  | 11.948023 | 5.57 | 66.55
119 | 31150101 | 水 |  |  | m3 |  | 38.148251 | 4.57 | 174.34
120 | 32090101 | 周转木材 |  |  | m3 |  | 3.963824 | 1505.95 | 5969.32
121 | 33030121~1 | 铝合金格栅 |  | 50*100*1.0 | m2 |  | 146.62908 | 220.00 | 32258.40
122 | 80090303 | 砂加气混凝土砌块专用粘结砂浆 |  |  | m3 |  | 0.37094 | 932.59 | 345.93
123 | ZC0001 | 专用粘结剂 |  |  | m2 |  | 186.28 | 25.00 | 4657.00
124 | ZC0002 | 背胶 |  |  | m2 |  | 186.28 | 15.00 | 2794.20
125 | ZC0003 | 白色艺术漆 |  |  | m2 |  | 110.57 | 120.00 | 13268.40
126 | ZC0004 | 200宽白色木质挑板，藏灯光 |  |  | m |  | 9.6 | 150.00 | 1440.00
127 | ZC0005 | 抽防滑槽 |  |  | m |  | 96.64 | 5.00 | 483.20
128 | ZC0006 | 12钢化玻璃栏杆，不锈钢扶手 |  |  | m |  | 22.32 | 450.00 | 10044.00
129 | ZC0007 | 室内单开套装木门800*2400：定制成品木质套装门（含门锁等五金件，双面门楣到顶） |  |  | 樘 |  | 12 | 1800.00 | 21600.00
130 | ZC0007~1 | 会议室、过道双开套装超高木门1600*2800：定制成品木质套装门 |  |  | 樘 |  | 2 | 6000.00 | 12000.00
131 | ZC0008 | 3700*1990：80系列断桥铝型材系统门 |  |  | m2 |  | 7.363 | 1200.00 | 8835.60
132 | ZC0008~1 | 3700*2420：80系列断桥铝型材系统门 |  |  | m2 |  | 17.908 | 1200.00 | 21489.60
133 | ZC0008~2 | 3550*2400：80系列断桥铝型材系统门 |  |  | m2 |  | 17.04 | 1200.00 | 20448.00
134 | ZC0009 | 户籍大厅总台：（2000+8940）*800*900 |  |  | m |  | 10.94 | 2000.00 | 21880.00
135 | ZC0009~1 | 接警总台：（1000）*800*900 |  |  | m |  | 1 | 2000.00 | 2000.00
136 | ZC0010 | 党建展示区：1600*2800*300 |  |  | m2 |  | 4.48 | 1000.00 | 4480.00
【新点2013清单造价江苏版 V10.3.6】
承包人供应主要材料一览表
工程名称：装饰 | [5 empty] | 标段： |  |  |  | 第5页 共5页
序号 | 材料编码 | 材料名称 |  | 规格、型号等要求 | 单位 |  | 数量 | 单价(元) | 合价(元) |  | 备注
137 | ZC0010~1 | 会议室：1000*2800*350 |  |  | m2 |  | 2.8 | 1200.00 | 3360.00
合计 | [8 empty] | 1011741.88
【新点2013清单造价江苏版 V10.3.6】

## 4.1 表-04 单位工程招标控制价表
单位工程招标控制价表
工程名称：新坝派出所装饰安装 |  |  | 标段： |  | 第1页 共1页
序号 | 汇总内容 |  |  | 金额(元) | 其中:暂估价(元)
1 | 分部分项工程费 |  |  | 326817.04
1.1 | 人工费 |  |  | 80319.58
1.2 | 材料费 |  |  | 202251.37
1.3 | 施工机具使用费 |  |  | 888.09
1.4 | 企业管理费 |  |  | 32148.62
1.5 | 利润 |  |  | 11209.38
2 | 措施项目费 |  |  | 13069.76
2.1 | 单价措施项目费 |  |  | 3603.22
2.2 | 总价措施项目费 |  |  | 9466.54
2.2.1 | 其中：安全文明施工措施费 |  |  | 5650.18
3 | 其他项目费
3.1 | 其中：暂列金额
3.2 | 其中：专业工程暂估
3.3 | 其中：计日工
3.4 | 其中：总承包服务费
4 | 规费 |  |  | 9584.80
5 | 税金 |  |  | 31452.44
招标控制价合计=1+2+3+4+5-甲供材料费_含设备/1.01 |  |  |  | 380924.04
【新点2013清单造价江苏版 V10.3.6】

## 4.2 表-08 分部分项工程和单价措施项目清单与计价表
分部分项工程和单价措施项目清单与计价表
工程名称：新坝派出所装饰安装 |  |  |  |  | 标段： |  |  |  |  | 第1页 共7页
序号 | 项目编码 | 项目名称 | 项目特征描述 |  |  | 计量 单位 | 工程量 | 金额（元）
[8 empty] | 综合单价 | 合价 |  | 其中
暂估价
0304 电气设备安装工程
1 | 030404017001 | 配电箱 | 1、名称：配电柜AP1 2、基础形式、材质、规格：基础10#槽钢 3、端子板外部接线材质、规格：端子板外部接线 4、安装方式：落地安装 |  |  | 台 | 1 | 8870.93 | 8870.93
2 | 030404017002 | 配电箱 | 1、名称：配电柜AP2 2、基础形式、材质、规格：基础10#槽钢 3、端子板外部接线材质、规格：端子板外部接线 4、安装方式：落地安装 |  |  | 台 | 1 | 6776.67 | 6776.67
3 | 030404017003 | 配电箱 | 1、名称：配电箱AT1 2、接线端子材质、规格：无端子外部接线 3、端子板外部接线材质、规格：端子板外部接线 4、安装方式：吸墙明装 |  |  | 台 | 1 | 3967.85 | 3967.85
4 | 030404017004 | 配电箱 | 1、名称：配电箱1AL1 2、接线端子材质、规格：无端子外部接线 3、安装方式：嵌墙暗装 |  |  | 台 | 1 | 1822.97 | 1822.97
5 | 030404017005 | 配电箱 | 1、名称：配电箱1AL2 2、接线端子材质、规格：无端子外部接线 3、安装方式：嵌墙暗装 |  |  | 台 | 1 | 1989.78 | 1989.78
6 | 030404017006 | 配电箱 | 1、名称：配电箱2AL1 2、接线端子材质、规格：无端子外部接线 3、安装方式：嵌墙暗装 |  |  | 台 | 1 | 2368.65 | 2368.65
本页小计 | [8 empty] | 25796.85
【新点2013清单造价江苏版 V10.3.6】
分部分项工程和单价措施项目清单与计价表
工程名称：新坝派出所装饰安装 |  |  |  |  | 标段： |  |  |  |  | 第2页 共7页
序号 | 项目编码 | 项目名称 | 项目特征描述 |  |  | 计量 单位 | 工程量 | 金额（元）
[8 empty] | 综合单价 | 合价 |  | 其中
暂估价
7 | 030404033001 | 风扇 | 1、名称：换气扇 2、安装方式：暗装 |  |  | 台 | 6 | 255.48 | 1532.88
8 | 030404034001 | 照明开关 | 1、名称：单联单控开关 2、安装方式：暗装 |  |  | 个 | 8 | 21.23 | 169.84
9 | 030404034002 | 照明开关 | 1、名称：双联单控开关 2、安装方式：暗装 |  |  | 个 | 9 | 23.90 | 215.10
10 | 030404034003 | 照明开关 | 1、名称：三联单控开关 2、安装方式：暗装 |  |  | 个 | 13 | 27.60 | 358.80
11 | 030404034004 | 照明开关 | 1、名称：四联单控开关 2、安装方式：暗装 |  |  | 个 | 6 | 33.50 | 201.00
12 | 030404034005 | 照明开关 | 1、名称：延时开关 2、安装方式：暗装 |  |  | 个 | 2 | 31.43 | 62.86
13 | 030404035001 | 插座 | 1、名称：五眼插座 2、安装方式：暗装 |  |  | 个 | 97 | 30.33 | 2942.01
14 | 030404035002 | 插座 | 1、名称：防水带开关五眼插座 2、安装方式：暗装 |  |  | 个 | 6 | 35.10 | 210.60
15 | 030404035003 | 插座 | 1、名称：地面插座 2、安装方式：暗装 |  |  | 个 | 2 | 182.50 | 365.00
16 | 030412004001 | 装饰灯 | 1、名称：明装筒灯 2、规格：10cm 黄光白边 |  |  | 套 | 76 | 75.01 | 5700.76
17 | 030412004002 | 装饰灯 | 1、名称：LED射灯 2、规格：9W 黄光 白边 3、安装形式：嵌入式 |  |  | 套 | 348 | 108.43 | 37733.64
18 | 030412004003 | 装饰灯 | 1、名称：T5灯管 2、安装形式：嵌入式 |  |  | 米 | 362 | 74.01 | 26791.62
19 | 030412004004 | 装饰灯 | 1、名称：1cm线性灯 2、安装形式：嵌入式 |  |  | 米 | 512.72 | 68.96 | 35357.17
20 | 030412004005 | 装饰灯 | 1、名称：2cm线性灯 2、安装形式：嵌入式 |  |  | 米 | 7.6 | 84.11 | 639.24
21 | 030412004006 | 装饰灯 | 1、名称：LED300*300平板灯 2、安装形式：嵌入式 |  |  | 套 | 8 | 128.97 | 1031.76
本页小计 | [8 empty] | 113312.28
【新点2013清单造价江苏版 V10.3.6】
分部分项工程和单价措施项目清单与计价表
工程名称：新坝派出所装饰安装 |  |  |  |  | 标段： |  |  |  |  | 第3页 共7页
序号 | 项目编码 | 项目名称 | 项目特征描述 |  |  | 计量 单位 | 工程量 | 金额（元）
[8 empty] | 综合单价 | 合价 |  | 其中
暂估价
22 | 030412004007 | 装饰灯 | 1、名称：磁吸轨道 |  |  | 米 | 7 | 95.85 | 670.95
23 | 030412004008 | 装饰灯 | 1、名称：轨道灯 |  |  | 套 | 24 | 121.39 | 2913.36
24 | 030412004009 | 装饰灯 | 1、名称：条形平板灯 2、安装形式：嵌入式 |  |  | 套 | 10 | 224.88 | 2248.80
25 | 030412004010 | 装饰灯 | 1、名称：灯膜 |  |  | m2 | 99 | 264.60 | 26195.40
26 | 030411006001 | 接线盒 | 1、名称：接线盒 2、材质：铁 3、规格：86H 4、安装形式：暗装 |  |  | 个 | 253 | 8.88 | 2246.64
27 | 030411001001 | 配管 | 1、名称：钢管 2、材质：焊接钢管 3、规格：SC20 4、配置形式：暗配 |  |  | m | 577.57 | 17.80 | 10280.75
28 | 030411001002 | 配管 | 1、名称：钢管 2、材质：热镀锌钢管 3、规格：RC80 4、配置形式：暗配 |  |  | m | 3.51 | 95.92 | 336.68
29 | 030411001003 | 配管 | 1、名称：钢管 2、材质：热镀锌钢管 3、规格：RC100 4、配置形式：暗配 |  |  | m | 3.51 | 114.88 | 403.23
30 | 030411001004 | 配管 | 1、名称：钢管 2、材质：焊接钢管 3、规格：SC20 4、配置形式：明配 |  |  | m | 832.14 | 24.63 | 20495.61
31 | 030411001005 | 配管 | 1、名称：钢管 2、材质：焊接钢管 3、规格：SC32 4、配置形式：明配 |  |  | m | 5.92 | 34.97 | 207.02
本页小计 | [8 empty] | 65998.44
【新点2013清单造价江苏版 V10.3.6】
分部分项工程和单价措施项目清单与计价表
工程名称：新坝派出所装饰安装 |  |  |  |  | 标段： |  |  |  |  | 第4页 共7页
序号 | 项目编码 | 项目名称 | 项目特征描述 |  |  | 计量 单位 | 工程量 | 金额（元）
[8 empty] | 综合单价 | 合价 |  | 其中
暂估价
32 | 030411001006 | 配管 | 1、名称：钢管 2、材质：焊接钢管 3、规格：SC40 4、配置形式：明配 |  |  | m | 5.35 | 41.99 | 224.65
33 | 030413001001 | 铁构件 | 1、名称：明配管支架 2、材质：一般铁构件 |  |  | kg | 219.12 | 21.35 | 4678.21
34 | 030411003001 | 桥架 | 1、名称：镀锌金属槽式桥架 2、规格：200*100 |  |  | m | 198.82 | 121.92 | 24240.13
35 | 030413001002 | 铁构件 | 1、名称：桥架支架 2、材质：一般铁构件 |  |  | kg | 198.92 | 21.35 | 4246.94
36 | 030408001001 | 电力电缆 | 1、名称：电力电缆 2、规格：WDZB-YJY-4*25+1*16 |  |  | m | 23.48 | 98.52 | 2313.25
37 | 030408001004 | 电力电缆 | 1、名称：电力电缆 2、规格：WDZB-YJY-5*6 |  |  | m | 77.47 | 29.06 | 2251.28
38 | 030408001002 | 电力电缆 | 1、名称：电力电缆 2、规格：WDZB-YJY-5*10 |  |  | m | 10.64 | 45.49 | 484.01
39 | 030408001003 | 电力电缆 | 1、名称：电力电缆 2、规格：WDZB-YJY-5*16 |  |  | m | 129.9 | 65.37 | 8491.56
40 | 030411004001 | 配线 | 1、名称：铜芯线 2、配线形式：管内穿线 3、规格：WDZB-BYJ-2.5 |  |  | m | 733.53 | 3.72 | 2728.73
41 | 030411004002 | 配线 | 1、名称：铜芯线 2、配线形式：管内穿线 3、规格：WDZC-BYJ-2.5 |  |  | m | 3825.31 | 3.61 | 13809.37
42 | 030411004003 | 配线 | 1、名称：铜芯线 2、配线形式：管内穿线 3、规格：WDZC-BYJ-4 |  |  | m | 8.1 | 4.33 | 35.07
43 | 030411004004 | 配线 | 1、名称：铜芯线 2、配线形式：线槽配线 3、规格：WDZB-BYJ-2.5 |  |  | m | 773.79 | 3.32 | 2568.98
本页小计 | [8 empty] | 66072.18
【新点2013清单造价江苏版 V10.3.6】
分部分项工程和单价措施项目清单与计价表
工程名称：新坝派出所装饰安装 |  |  |  |  | 标段： |  |  |  |  | 第5页 共7页
序号 | 项目编码 | 项目名称 | 项目特征描述 |  |  | 计量 单位 | 工程量 | 金额（元）
[8 empty] | 综合单价 | 合价 |  | 其中
暂估价
44 | 030411004005 | 配线 | 1、名称：铜芯线 2、配线形式：线槽配线 3、规格：WDZC-BYJ-2.5 |  |  | m | 1884.36 | 3.23 | 6086.48
45 | 030411004006 | 配线 | 1、名称：铜芯线 2、配线形式：线槽配线 3、规格：WDZC-BYJ-4 |  |  | m | 251.4 | 4.73 | 1189.12
|  | 分部小计 | [6 empty] | 278455.35
0310 给排水、采暖、燃气工程
46 | 031001006001 | 塑料管 | 1、安装部位：室内 2、介质：给水 3、材质、规格：PPR管DN15 4、连接形式：热熔连接 5、压力试验及吹、洗设计要求：按设计要求 |  |  | m | 50.52 | 25.87 | 1306.95
47 | 031001006002 | 塑料管 | 1、安装部位：室内 2、介质：给水 3、材质、规格：PPR管DN20 4、连接形式：热熔连接 5、压力试验及吹、洗设计要求：按设计要求 |  |  | m | 3.27 | 27.29 | 89.24
48 | 031001006003 | 塑料管 | 1、安装部位：室内 2、介质：给水 3、材质、规格：PPR管DN25 4、连接形式：热熔连接 5、压力试验及吹、洗设计要求：按设计要求 |  |  | m | 70.26 | 34.31 | 2410.62
49 | 031001006004 | 塑料管 | 1、安装部位：室内 2、介质：给水 3、材质、规格：PPR管DN32 4、连接形式：热熔连接 5、压力试验及吹、洗设计要求：按设计要求 |  |  | m | 0.63 | 39.72 | 25.02
本页小计 | [8 empty] | 11107.43
【新点2013清单造价江苏版 V10.3.6】
分部分项工程和单价措施项目清单与计价表
工程名称：新坝派出所装饰安装 |  |  |  |  | 标段： |  |  |  |  | 第6页 共7页
序号 | 项目编码 | 项目名称 | 项目特征描述 |  |  | 计量 单位 | 工程量 | 金额（元）
[8 empty] | 综合单价 | 合价 |  | 其中
暂估价
50 | 031001006005 | 塑料管 | 1、安装部位：室内 2、介质：给水 3、材质、规格：PPR管DN40 4、连接形式：热熔连接 5、压力试验及吹、洗设计要求：按设计要求 |  |  | m | 7 | 52.85 | 369.95
51 | 031001006006 | 塑料管 | 1、安装部位：室内 2、介质：给水 3、材质、规格：PPR管DN50 4、连接形式：热熔连接 5、压力试验及吹、洗设计要求：按设计要求 |  |  | m | 26.09 | 70.68 | 1844.04
52 | 031001006007 | 塑料管 | 1、安装部位：室内 2、介质：排水 3、材质、规格：UPVC管DN50 4、连接形式：胶水粘接 |  |  | m | 26.96 | 34.27 | 923.92
53 | 031001006008 | 塑料管 | 1、安装部位：室内 2、介质：排水 3、材质、规格：UPVC管DN100 4、连接形式：胶水粘接 |  |  | m | 56.8 | 64.60 | 3669.28
54 | 031003001001 | 螺纹阀门 | 1、类型：闸阀 2、规格、压力等级：DN50 3、连接形式：螺纹连接 |  |  | 个 | 3 | 118.98 | 356.94
55 | 031004003001 | 洗脸盆 | 1、材质：陶瓷 2、组装形式：台下盆 3、附件名称、数量：含台盆龙头，下水配件 |  |  | 组 | 6 | 978.33 | 5869.98
56 | 031004004001 | 洗涤盆 | 1、材质：陶瓷 2、组装形式：拖把池 3、附件名称、数量：含快开龙头，下水配件 |  |  | 组 | 6 | 381.46 | 2288.76
本页小计 | [8 empty] | 15322.87
【新点2013清单造价江苏版 V10.3.6】
分部分项工程和单价措施项目清单与计价表
工程名称：新坝派出所装饰安装 |  |  |  |  | 标段： |  |  |  |  | 第7页 共7页
序号 | 项目编码 | 项目名称 | 项目特征描述 |  |  | 计量 单位 | 工程量 | 金额（元）
[8 empty] | 综合单价 | 合价 |  | 其中
暂估价
57 | 031004006001 | 大便器 | 1、材质：陶瓷 2、规格、类型：带低水箱蹲便器 3、附件名称、数量：含下水配件 |  |  | 组 | 12 | 1063.89 | 12766.68
58 | 031004007001 | 小便器 | 1、材质：陶瓷 2、规格、类型：带自动冲洗阀小便斗 3、附件名称、数量：含下水配件 |  |  | 组 | 6 | 2479.90 | 14879.40
59 | 031004014001 | 不锈钢地漏 | 1、材质：不锈钢 2、型号、规格：DN50 |  |  | 个 | 6 | 62.08 | 372.48
60 | 030413002001 | 凿（压）槽 | 1、名称：墙面开补槽 |  |  | m | 88.79 | 10.87 | 965.15
61 | 030413003001 | 打洞（孔） | 1、名称：楼面开孔 2、规格：DN100 |  |  | 个 | 2 | 47.47 | 94.94
62 | 030413003002 | 打洞（孔） | 1、名称：楼面开孔 2、规格：DN150 |  |  | 个 | 2 | 64.17 | 128.34
|  | 分部小计 | [6 empty] | 48361.69
|  | 分部分项合计 | [6 empty] | 326817.04
1 | 031301017001 | 脚手架搭拆 |  |  |  | 项 | 1 | 3603.22 | 3603.22
|  | 单价措施合计 | [6 empty] | 3603.22
本页小计 | [8 empty] | 32810.21
合 计 | [8 empty] | 330420.26
【新点2013清单造价江苏版 V10.3.6】

## 4.3 表-11 总价措施项目清单与计价表
总价措施项目清单与计价表
工程名称：新坝派出所装饰安装 | [5 empty] | 标段： |  |  |  |  | 第1页 共2页
序号 | 项目编码 | 项目名称 |  | 计算基础 | 费率（%） |  | 金额（元） |  | 调整 费率（%） | 调整后 金额（元） |  | 备注
1 | 031302001001 | 安全文明施工费 |  |  | 100.000 |  | 5650.18
1.1 |  | 基本费 |  | 分部分项合计+单价措施项目合计-除税工程设备费 | 1.500 |  | 4956.30
1.2 |  | 增加费 |  | 分部分项合计+单价措施项目合计-除税工程设备费
1.3 |  | 扬尘污染防治增加费 |  | 分部分项合计+单价措施项目合计-除税工程设备费 | 0.210 |  | 693.88
2 | 031302002001 | 夜间施工增加 |  | 分部分项合计+单价措施项目合计-除税工程设备费
3 | 031302003001 | 非夜间施工增加 |  | 分部分项合计+单价措施项目合计-除税工程设备费
4 | 031302004001 | 二次搬运 |  | 分部分项合计+单价措施项目合计-除税工程设备费
5 | 031302005001 | 冬雨季施工增加 |  | 分部分项合计+单价措施项目合计-除税工程设备费
6 | 031302006001 | 已完工程及设备保护 |  | 分部分项合计+单价措施项目合计-除税工程设备费 | 0.025 |  | 82.61
7 | 031302008001 | 临时设施 |  | 分部分项合计+单价措施项目合计-除税工程设备费 | 1.100 |  | 3634.62
8 | 031302009001 | 赶工措施 |  | 分部分项合计+单价措施项目合计-除税工程设备费
【新点2013清单造价江苏版 V10.3.6】
编制人（造价人员）： | [7 empty] | 复核人（造价工程师）：
总价措施项目清单与计价表
工程名称：新坝派出所装饰安装 | [5 empty] | 标段： |  |  |  |  | 第2页 共2页
序号 | 项目编码 | 项目名称 |  | 计算基础 | 费率（%） |  | 金额（元） |  | 调整 费率（%） | 调整后 金额（元） |  | 备注
9 | 031302010001 | 工程按质论价 |  | 分部分项合计+单价措施项目合计-除税工程设备费
10 | 031302011001 | 住宅分户验收 |  | 分部分项合计+单价措施项目合计-除税工程设备费 | [7 empty] | 在计取住宅分户验收时，大型土石方工程、桩基工程和地下室部分不计入计费基础
11 | 031302012001 | 建筑工人实名制费用 |  | 分部分项合计+单价措施项目合计-除税工程设备费 | 0.030 |  | 99.13 |  |  |  |  | 建筑工人实名制设备由建筑工人工资专用账户开户银行提供的，建筑工人实名制费用按表中费率乘以0.5系数计取
12 | 031302090001 | 地上、地下设施、建筑物的临时保护设施 |  | 分部分项合计+单价措施项目合计-除税工程设备费
13 | 031302091001 | 特殊条件下施工增加费 |  | 分部分项合计+单价措施项目合计-除税工程设备费
14 | 031302015001 | 智慧工地费用 |  | 分部分项合计+单价措施项目合计-除税工程设备费 | [7 empty] | 现场安全隐患排查、人员信息动态管理、扬尘管控视频监控、高处作业防护预警、危大工程监测预警和集成平台等设备、软件和管理费用。
合 计 | [6 empty] | 9466.54
【新点2013清单造价江苏版 V10.3.6】
编制人（造价人员）： | [7 empty] | 复核人（造价工程师）：

## 4.4 表-12 其他项目清单与计价汇总表
其他项目清单与计价汇总表
工程名称：新坝派出所装饰安装 |  |  |  | 标段： |  |  | 第1页 共1页
序号 | 项目名称 |  | 金额(元) |  | 结算金额(元) | 备注
1 | 暂列金额
2 | 暂估价
2.1 | 材料暂估价
2.2 | 专业工程暂估价
3 | 计日工
4 | 总承包服务费
合 计
【新点2013清单造价江苏版 V10.3.6】

## 4.5 表-12-1 暂列金额明细表
暂列金额明细表
工程名称：新坝派出所装饰安装 |  |  |  | 标段： |  | 第1页 共1页
序号 | 项目名称 |  | 计量单位 |  | 暂定金额(元) | 备注
合 计
【新点2013清单造价江苏版 V10.3.6】

## 4.6 表-12-2 材料（工程设备）暂估单价及调整表
材料（工程设备）暂估单价及调整表
工程名称：新坝派出所装饰安装 | [6 empty] | 标段： | [5 empty] | 第1页 共1页
序号 | 材料编码 | 材料(工程设备)名称、规格、型号 |  | 计量单位 | 数量 |  |  | 暂估（元） |  | 确认（元） |  | 差额±(元) |  |  | 备注
[5 empty] | 投标 | 确认 |  | 单价 | 合价 | 单价 | 合价 | 单价 |  | 合价
合计
【新点2013清单造价江苏版 V10.3.6】

## 4.7 表-12-3 专业工程暂估价及结算价表
专业工程暂估价及结算价表
工程名称：新坝派出所装饰安装 |  |  |  |  | 标段： |  |  | 第1页 共1页
序号 | 工程名称 |  | 工程内容 | 暂估金额(元) |  | 结算金额(元) | 差额±(元) |  | 备注
合 计
【新点2013清单造价江苏版 V10.3.6】

## 4.8 表-13 规费、税金项目计价表
规费、税金项目计价表
工程名称：新坝派出所装饰安装 |  |  |  | 标段： |  |  |  | 第1页 共1页
序号 | 项目名称 |  | 计算基础 |  | 计算基数(元) |  | 计算费率(％) |  | 金额(元)
1 | 规费 |  | 环境保护税+社会保险费+住房公积金 |  | 9584.80 |  | 100.000 |  | 9584.80
1.1 | 社会保险费 |  | 分部分项工程费+措施项目费+其他项目费-除税工程设备费 |  | 339886.80 |  | 2.400 |  | 8157.28
1.2 | 住房公积金 |  | 分部分项工程费+措施项目费+其他项目费-除税工程设备费 |  | 339886.80 |  | 0.420 |  | 1427.52
1.3 | 环境保护税 |  | 分部分项工程费+措施项目费+其他项目费-除税工程设备费 |  | 339886.80
2 | 税金 |  | 分部分项工程费+措施项目费+其他项目费+规费-除税甲供材料和甲供设备费/1.01 |  | 349471.60 |  | 9.000 |  | 31452.44
合 计 | [8 empty] | 41037.24
【新点2013清单造价江苏版 V10.3.6】
编制人（造价人员）： | [5 empty] | 复核人（造价工程师）：

## 4.9 表-20 发包人提供材料和工程设备一览表
发包人提供材料和工程设备一览表
工程名称：新坝派出所装饰安装 | [5 empty] | 标段： |  |  |  | 第1页 共1页
序号 | 材料编码 | 材料(工程设备)名称、规格、型号 |  | 单位 | 数量 |  | 单价 (元) | 合价 (元) | 交货 方式 |  | 送达 地点 | 备注
合 计
【新点2013清单造价江苏版 V10.3.6】

## 4.10 承包人供应主要材料一览表
承包人供应主要材料一览表
工程名称：新坝派出所装饰安装 | [5 empty] | 标段： |  |  |  | 第1页 共6页
序号 | 材料编码 | 材料名称 |  | 规格、型号等要求 | 单位 |  | 数量 | 单价(元) | 合价(元) |  | 备注
1 | 01030106 | 钢丝 |  | φ1.6 | kg |  | 4.111056 | 6.00 | 24.67
2 | 01090166 | 圆钢 |  | φ5.5～9 | kg |  | 12.439455 | 3.42 | 42.54
3 | 01090172-1 | 圆钢 |  | φ10～14 | kg |  | 15.9136 | 3.55 | 56.49
4 | 01090172-1~1 | 圆钢 |  | φ10～14 | kg |  | 17.5296 | 3.55 | 62.23
5 | 01130141 | 扁钢 |  | ＜-59 | kg |  | 10.7056 | 3.64 | 38.97
6 | 01130143-1 | 扁钢 |  | -30×4～50×5 | kg |  | 91.9688 | 3.37 | 309.93
7 | 01130206 | 镀锌扁钢 |  | -25×4 | kg |  | 3 | 4.55 | 13.65
8 | 01130207 | 镀锌扁钢 |  | -40×4 | kg |  | 0.948 | 4.55 | 4.31
9 | 01210101-1 | 角钢 |  |  | kg |  | 149.19 | 3.37 | 502.77
10 | 01210101-1~1 | 角钢 |  |  | kg |  | 164.34 | 3.37 | 553.83
11 | 01290120 | 钢板 |  | δ2.0～2.5 Q235 | kg |  | 0.4 | 3.57 | 1.43
12 | 01293501 | 钢垫板 |  |  | kg |  | 1.2 | 3.77 | 4.52
13 | 01430509 | 铜丝 |  | 16# | kg |  | 0.96 | 54.03 | 51.87
14 | 01550111 | 铅板 |  | δ2.6～3 | kg |  | 0.36 | 16.29 | 5.86
15 | 01550304 | 封铅 |  | 含铅65%含锡35% | kg |  | 1.190417 | 8.58 | 10.21
16 | 02010106 | 橡胶板 |  | δ1～15 | kg |  | 0.66 | 7.72 | 5.10
17 | 02070226 | 橡胶垫 |  | δ2 | m2 |  | 0.282744 | 14.58 | 4.12
18 | 02270131 | 破布 |  |  | kg |  | 3.936576 | 6.00 | 23.62
19 | 02290103 | 线麻 |  |  | kg |  | 0.366 | 10.29 | 3.77
20 | 03031209 | 自攻螺钉 |  | M4×40 | 十个 |  | 46.592 | 0.25 | 11.65
21 | 03031211 | 自攻螺钉 |  | M4×60 | 十个 |  | 23.896 | 0.26 | 6.21
22 | 03031212 | 自攻螺钉 |  | M4×65 | 十个 |  | 211.611397 | 0.27 | 57.14
23 | 03031236 | 自攻螺钉 |  | M6×50 | 十个 |  | 7.488 | 0.76 | 5.69
24 | 03031303 | 镀锌自攻螺钉 |  | M4～6×10～35 | 十个 |  | 80.784 | 0.59 | 47.66
25 | 03050510 | 精制带母镀锌螺栓 |  | M8×30 | 套 |  | 208.761 | 0.58 | 121.08
26 | 03050573 | 精制带母镀锌螺栓 |  | M6～12×12～50 | 套 |  | 53.7792 | 0.33 | 17.75
27 | 03050651 | 精制带母镀锌螺栓 |  | M8×50内2平1弹垫 | 套 |  | 17.353596 | 0.69 | 11.97
28 | 03050652 | 精制带母镀锌螺栓 |  | M8×100内2平1弹垫 | 套 |  | 9.340344 | 0.86 | 8.03
29 | 03050654 | 精制带母镀锌螺栓 |  | M10×100内2平1弹垫 | 套 |  | 227.680294 | 1.10 | 250.45
30 | 03057113 | 伞形螺栓 |  | M6～8×150 | 套 |  | 29.12 | 0.34 | 9.90
31 | 03070107 | 膨胀螺栓 |  | M6 | 套 |  | 3.60162 | 0.43 | 1.55
32 | 03070112 | 膨胀螺栓 |  | M8×60 | 套 |  | 1439.94624 | 0.60 | 863.97
33 | 03070117 | 膨胀螺栓 |  | M10 | 套 |  | 4.944888 | 0.69 | 3.41
34 | 03070133 | 膨胀螺栓 |  | M12×200 | 套 |  | 7.38704 | 3.00 | 22.16
35 | 03070141 | 膨胀螺栓 |  | M16×200 | 套 |  | 24.5376 | 2.74 | 67.23
36 | 03070806 | 塑料膨胀管 |  | φ6×50 | 十个 |  | 9.96 | 0.69 | 6.87
【新点2013清单造价江苏版 V10.3.6】
承包人供应主要材料一览表
工程名称：新坝派出所装饰安装 | [5 empty] | 标段： |  |  |  | 第2页 共6页
序号 | 材料编码 | 材料名称 |  | 规格、型号等要求 | 单位 |  | 数量 | 单价(元) | 合价(元) |  | 备注
37 | 03070807 | 塑料膨胀管 |  | φ8×50 | 十个 |  | 311.254891 | 0.86 | 267.68
38 | 03210206 | 砂轮片 |  | φ100 | 片 |  | 0.19882 | 1.29 | 0.26
39 | 03210211 | 砂轮片 |  | φ400 | 片 |  | 0.19882 | 11.58 | 2.30
40 | 03270104 | 铁砂布 |  | 2# | 张 |  | 45.44864 | 0.86 | 39.09
41 | 03270202 | 砂纸 |  |  | 张 |  | 0.9 | 0.94 | 0.85
42 | 03410206 | 电焊条 |  | J422 φ3.2 | kg |  | 20.356168 | 3.77 | 76.74
43 | 03411302 | 焊锡 |  |  | kg |  | 9.1274 | 36.87 | 336.53
44 | 03430900 | 焊锡丝 |  |  | kg |  | 0.78 | 42.88 | 33.45
45 | 03450404 | 焊锡膏 |  | 瓶装50g | kg |  | 0.516694 | 51.45 | 26.58
46 | 03570225 | 镀锌铁丝 |  | 13#～17# | kg |  | 18.414377 | 5.15 | 94.83
47 | 03570237 | 镀锌铁丝 |  | 22# | kg |  | 1.43 | 4.72 | 6.75
48 | 03633105 | 冲击钻头 |  | φ6～8 | 根 |  | 60.10212 | 1.72 | 103.38
49 | 03633106 | 冲击钻头 |  | φ6～12 | 根 |  | 14.110824 | 2.57 | 36.26
50 | 03633308 | 合金钢钻头 |  | φ8mm～10mm | 根 |  | 0.049308 | 6.86 | 0.34
51 | 03652404 | 金刚石锯片 |  | φ114×1.8 | 片 |  | 3.959294 | 17.15 | 67.90
52 | 03652421 | 锯条 |  |  | 根 |  | 42.8861 | 0.19 | 8.15
53 | 03652422 | 钢锯条 |  |  | 根 |  | 42.643024 | 0.21 | 8.96
54 | 04010611 | 水泥 |  | 32.5级 | kg |  | 320.549638 | 0.27 | 86.55
55 | 04030102 | 黄砂 |  |  | m3 |  | 0.097669 | 120.46 | 11.77
56 | 04030107 | 中砂 |  |  | t |  | 1.764781 | 67.39 | 118.93
57 | 04135500 | 标准砖 |  | 240×115×53 | 百块 |  | 1.92 | 40.80 | 78.34
58 | 09491106~1 | 滑轨 |  |  | m |  | 7.07 | 70.00 | 494.90
59 | 11030305 | 醇酸防锈漆 |  | C53-1 | kg |  | 31.824252 | 12.86 | 409.26
60 | 11030306 | 酚醛防锈漆 |  |  | kg |  | 2.38584 | 12.86 | 30.68
61 | 11030704 | 沥青清漆 |  |  | kg |  | 0.145109 | 6.00 | 0.87
62 | 11030904 | 沥青绝缘漆 |  |  | kg |  | 1.098773 | 15.44 | 16.97
63 | 11111703 | 酚醛磁漆 |  |  | kg |  | 0.06 | 12.86 | 0.77
64 | 11112504 | 无光调和漆 |  |  | kg |  | 5.075822 | 12.86 | 65.28
65 | 11112524 | 厚漆 |  |  | kg |  | 7.082137 | 8.58 | 60.76
66 | 11452114 | 松香水 |  |  | kg |  | 1.504944 | 4.72 | 7.10
67 | 11590504 | 聚氯乙烯热熔密封胶 |  |  | kg |  | 1.54616 | 10.72 | 16.57
68 | 11590914 | 硅酮密封胶 |  |  | L |  | 3.3 | 68.60 | 226.38
69 | 11593504 | 油灰 |  |  | kg |  | 8.1 | 1.29 | 10.45
70 | 12010103 | 汽油 |  |  | kg |  | 27.997602 | 9.12 | 255.34
71 | 12030106 | 溶剂汽油 |  |  | kg |  | 7.948829 | 7.89 | 62.72
72 | 12050311 | 机油 |  |  | kg |  | 0.528 | 7.72 | 4.08
73 | 12060317 | 清油 |  |  | kg |  | 4.61547 | 13.72 | 63.32
74 | 12060334 | 防腐油 |  |  | kg |  | 0.3 | 5.15 | 1.55
75 | 12070109 | 电力复合脂 |  |  | kg |  | 1.88 | 17.15 | 32.24
【新点2013清单造价江苏版 V10.3.6】
承包人供应主要材料一览表
工程名称：新坝派出所装饰安装 | [5 empty] | 标段： |  |  |  | 第3页 共6页
序号 | 材料编码 | 材料名称 |  | 规格、型号等要求 | 单位 |  | 数量 | 单价(元) | 合价(元) |  | 备注
76 | 12300367 | 硬酯酸 |  | 一级 | kg |  | 0.073028 | 10.29 | 0.75
77 | 12310308 | 丙酮 |  |  | kg |  | 2.33272 | 5.15 | 12.01
78 | 12310331 | 漂白粉 |  |  | kg |  | 0.141993 | 3.43 | 0.49
79 | 12430344 | 自粘橡胶带 |  | 20mm×5m | 卷 |  | 0.9 | 12.43 | 11.19
80 | 12430363 | 塑料胶布带 |  | 20mm×10m | 卷 |  | 0.0648 | 1.80 | 0.12
81 | 12430365 | 塑料胶布带 |  | 25mm×10m | 卷 |  | 11.3971 | 3.14 | 35.79
82 | 14010305-2~1 | 焊接钢管 |  | 公称直径20mm以内 | m |  | 1452.0013 | 6.04 | 8770.09
83 | 14010305-4~1 | 焊接钢管 |  | 公称直径32mm以内 | m |  | 6.0976 | 12.19 | 74.33
84 | 14010305-5~1 | 焊接钢管 |  | 公称直径40mm以内 | m |  | 5.5105 | 13.90 | 76.60
85 | 14010305-8~1 | 焊接钢管 |  | 公称直径80mm以内 | m |  | 3.6153 | 40.21 | 145.37
86 | 14010305-9~1 | 焊接钢管 |  | 公称直径100mm以内 | m |  | 3.6153 | 54.36 | 196.53
87 | 14010323 | 焊接钢管 |  | DN50 | m |  | 0.6 | 20.14 | 12.08
88 | 14210121 | 金属软管 |  | CP15 | m |  | 951.64584 | 2.00 | 1903.29
89 | 14310377~1 | 承插塑料排水管 |  | dn50 | m |  | 26.07032 | 5.77 | 150.43
90 | 14310379~1 | 承插塑料排水管 |  | dn110 | m |  | 48.3936 | 18.84 | 911.74
91 | 14311503-1 | PP-R给水管 |  | 公称直径/管外径 15/20mm | m |  | 51.5304 | 6.29 | 324.13
92 | 14311503-2 | PP-R给水管 |  | 公称直径/管外径 20/25mm | m |  | 3.3354 | 7.69 | 25.65
93 | 14311503-3 | PP-R给水管 |  | 公称直径/管外径 25/32mm | m |  | 71.6652 | 12.40 | 888.65
94 | 14311503-4 | PP-R给水管 |  | 公称直径/管外径 32/40mm | m |  | 0.6426 | 17.58 | 11.30
95 | 14311503-5 | PP-R给水管 |  | 公称直径/管外径 40/50mm | m |  | 7.14 | 26.75 | 191.00
96 | 14311503-6 | PP-R给水管 |  | 公称直径/管外径 50/63mm | m |  | 26.6118 | 44.13 | 1174.38
97 | 14312502 | 塑料软管 |  |  | kg |  | 1.26 | 15.78 | 19.88
98 | 14312509 | 塑料软管 |  | dn6 | m |  | 13.8 | 1.89 | 26.08
99 | 14350105 | 异型塑料管 |  | dn2.5～5 | m |  | 4.35 | 1.17 | 5.09
100 | 15021110 | 镀锌活接头 |  | DN50 | 个 |  | 3.03 | 18.60 | 56.36
101 | 15023127 | 镀锌锁紧螺母 |  | 3×20 | 个 |  | 217.800195 | 0.13 | 28.31
102 | 15023129 | 镀锌锁紧螺母 |  | 3×32 | 个 |  | 0.91464 | 0.54 | 0.49
103 | 15023130 | 镀锌锁紧螺母 |  | 3×40 | 个 |  | 0.826575 | 0.72 | 0.60
104 | 15023133 | 镀锌锁紧螺母 |  | 3×80 | 个 |  | 0.542295 | 1.78 | 0.97
105 | 15023134 | 镀锌锁紧螺母 |  | 3×100 | 个 |  | 0.542295 | 2.00 | 1.08
106 | 15023141 | 镀锌锁紧螺母 |  | M15～20×3 | 个 |  | 562.925 | 0.12 | 67.55
107 | 15130305 | 金属软管接头 |  | φ15～20 | 个 |  | 1903.29168 | 1.37 | 2607.51
108 | 15230307~1 | 承插塑料排水管件 |  | dn50 | 个 |  | 24.31792 | 3.17 | 77.09
【新点2013清单造价江苏版 V10.3.6】
承包人供应主要材料一览表
工程名称：新坝派出所装饰安装 | [5 empty] | 标段： |  |  |  | 第4页 共6页
序号 | 材料编码 | 材料名称 |  | 规格、型号等要求 | 单位 |  | 数量 | 单价(元) | 合价(元) |  | 备注
109 | 15230309~1 | 承插塑料排水管件 |  | dn110 | 个 |  | 64.6384 | 7.93 | 512.58
110 | 15370308 | 镀锌管卡 |  | DN20 | 个 |  | 1028.52504 | 1.16 | 1193.09
111 | 15370312 | 镀锌管卡 |  | DN32 | 个 |  | 5.061008 | 1.59 | 8.05
112 | 15370314 | 镀锌管卡 |  | DN40 | 个 |  | 3.63693 | 2.51 | 9.13
113 | 15430305 | 透气帽(铅丝球) |  | DN50 | 个 |  | 0.70096 | 1.66 | 1.16
114 | 15430307 | 透气帽(铅丝球) |  | DN100 | 个 |  | 2.84 | 3.27 | 9.29
115 | 16310108~1 | 螺纹阀门 |  | DN50 | 个 |  | 3.03 | 59.50 | 180.29
116 | 18090101 | 洗面盆 |  |  | 套 |  | 6.06 | 887.29 | 5376.98
117 | 18130101 | 洗涤盆 |  |  | 只 |  | 6.06 | 310.55 | 1881.93
118 | 18150101 | 蹲式陶瓷大便器 |  |  | 套 |  | 12.12 | 887.29 | 10753.95
119 | 18170111 | 立式小便器 |  |  | 套 |  | 6.06 | 2306.95 | 13980.12
120 | 18430305~1 | 普通地漏 |  | DN50 | 个 |  | 6 | 35.00 | 210.00
121 | 18553507 | 大便器密封圈 |  |  | 个 |  | 13.2 | 12.43 | 164.08
122 | 19110103 | 管子托钩 |  | DN15 | 个 |  | 65.72652 | 1.01 | 66.38
123 | 19110104 | 管子托钩 |  | DN20 | 个 |  | 3.73107 | 1.14 | 4.25
124 | 19110105 | 管子托钩 |  | DN25 | 个 |  | 64.9905 | 1.31 | 85.14
125 | 19110106 | 管子托钩 |  | DN32 | 个 |  | 0.52353 | 1.54 | 0.81
126 | 19110107 | 管子托钩 |  | DN40 | 个 |  | 5.341 | 1.89 | 10.09
127 | 19110108 | 管子托钩 |  | DN50 | 个 |  | 18.10646 | 2.12 | 38.39
128 | 22470111~1 | 明装筒灯 |  |  | 套 |  | 76.76 | 50.00 | 3838.00
129 | 22470111~2 | LED射灯 |  |  | 套 |  | 351.48 | 65.00 | 22846.20
130 | 22470111~3 | T5灯管 |  |  | 套 |  | 365.62 | 25.00 | 9140.50
131 | 22470111~4 | 1cm线性灯 |  |  | 套 |  | 517.8472 | 20.00 | 10356.94
132 | 22470111~5 | 2cm线性灯 |  |  | 套 |  | 7.676 | 35.00 | 268.66
133 | 22470111~6 | LED300*300平板灯 |  |  | 套 |  | 8.08 | 80.00 | 646.40
134 | 22470111~7 | 条形平板灯 |  |  | 套 |  | 10.1 | 180.00 | 1818.00
135 | 22470111~8 | 灯膜 |  |  | m2 |  | 99 | 140.00 | 13860.00
136 | 22470111~9 | 轨道灯 |  |  | 套 |  | 24.24 | 110.00 | 2666.40
137 | 22530309 | 灯钩 |  | 大号 | 个 |  | 403.92 | 0.16 | 64.63
138 | 22612511 | 灯吊链 |  |  | m |  | 199.98 | 3.46 | 691.93
139 | 23230131-2~1 | 单联扳式暗开关(单控) |  |  | 只 |  | 8.16 | 10.00 | 81.60
140 | 23230131-2~2 | 单联扳式暗开关(单控) |  |  | 只 |  | 2.04 | 20.00 | 40.80
141 | 23230131-3~1 | 双联扳式暗开关(单控) |  |  | 只 |  | 9.18 | 12.00 | 110.16
142 | 23230131-4~1 | 三联扳式暗开关(单控) |  |  | 只 |  | 13.26 | 15.00 | 198.90
143 | 23230131-5~1 | 四联扳式暗开关(单控) |  |  | 只 |  | 6.12 | 20.00 | 122.40
【新点2013清单造价江苏版 V10.3.6】
承包人供应主要材料一览表
工程名称：新坝派出所装饰安装 | [5 empty] | 标段： |  |  |  | 第5页 共6页
序号 | 材料编码 | 材料名称 |  | 规格、型号等要求 | 单位 |  | 数量 | 单价(元) | 合价(元) |  | 备注
144 | 23412504-31~1 | 成套插座 |  | 地面插座 | 套 |  | 2.04 | 150.00 | 306.00
145 | 23412504-4~1 | 成套插座 |  | 单相暗插座15A 5孔 | 套 |  | 98.94 | 15.00 | 1484.10
146 | 23412504-5~1 | 成套插座 |  | 单相暗插座15A 6孔 | 套 |  | 6.12 | 18.00 | 110.16
147 | 24150703 | 瓷接头 |  | 双路 | 个 |  | 210.12 | 0.24 | 50.43
148 | 24170102 | 黄漆布带 |  | 20mm×40m | 卷 |  | 8.934 | 17.15 | 153.22
149 | 25010309 | 裸铜线 |  | 10mm2 | kg |  | 0.86 | 56.42 | 48.52
150 | 25030103 | BV铜芯聚氯乙烯绝缘线 |  | 450V/750V1.5mm2 | m |  | 43.109 | 0.97 | 41.82
151 | 25030104 | BV铜芯聚氯乙烯绝缘线 |  | 450V/750V2.5mm2 | m |  | 83.771 | 1.50 | 125.66
152 | 25030141 | BV铜芯聚氯乙烯绝缘线 |  | 105℃-1.5mm2 | m |  | 1489.25408 | 1.09 | 1623.29
153 | 25030142 | BV铜芯聚氯乙烯绝缘线 |  | 105℃-2.5mm2 | m |  | 611.104 | 1.65 | 1008.32
154 | 25030511 | BVR铜芯聚氯乙烯绝缘软线 |  | 450V/750V10mm2 | m |  | 44.7345 | 7.62 | 340.88
155 | 25430311-1~1 | 绝缘导线 |  | WDZB-BYJ-2.5 | m |  | 789.2658 | 1.99 | 1570.64
156 | 25430311-1~2 | 绝缘导线 |  | WDZC-BYJ-2.5 | m |  | 1922.0472 | 1.90 | 3651.89
157 | 25430311-10~1 | 绝缘导线 |  | WDZB-BYJ-2.5 | m |  | 850.8948 | 1.99 | 1693.28
158 | 25430311-10~2 | 绝缘导线 |  | WDZC-BYJ-2.5 | m |  | 4437.3596 | 1.90 | 8430.98
159 | 25430311-2~1 | 绝缘导线 |  | WDZC-BYJ-4 | m |  | 256.428 | 3.10 | 794.93
160 | 25430315-12~1 | 铜芯绝缘导线 |  | WDZC-BYJ-4 | m |  | 8.505 | 3.10 | 26.37
161 | 26012501~1 | 桥架 |  |  | m |  | 199.8141 | 74.59 | 14904.13
162 | 26064105 | 塑料护口(钢管用) |  | dn15 | 个 |  | 567.375 | 0.10 | 56.74
163 | 26064107 | 塑料护口(钢管用) |  | dn20 | 个 |  | 217.800195 | 0.10 | 21.78
164 | 26064110 | 塑料护口(钢管用) |  | dn32 | 个 |  | 0.91464 | 0.25 | 0.23
165 | 26064111 | 塑料护口(钢管用) |  | dn40 | 个 |  | 0.826575 | 0.37 | 0.31
166 | 26064116 | 塑料护口(钢管用) |  | dn80 | 个 |  | 0.542295 | 0.65 | 0.35
167 | 26064117 | 塑料护口(钢管用) |  | dn100 | 个 |  | 0.542295 | 0.98 | 0.53
168 | 26065131 | 镀锌电线管接头 |  | φ20×5 | 个 |  | 232.320208 | 0.83 | 192.83
169 | 26065133 | 镀锌电线管接头 |  | φ32×6 | 个 |  | 0.975616 | 1.79 | 1.75
170 | 26065134 | 镀锌电线管接头 |  | φ40×7 | 个 |  | 0.88168 | 2.10 | 1.85
171 | 26065137 | 镀锌电线管接头 |  | φ80×8 | 个 |  | 0.542295 | 4.74 | 2.57
172 | 26065138 | 镀锌电线管接头 |  | φ100×10 | 个 |  | 0.542295 | 9.12 | 4.95
173 | 26090503 | 铜接线端子 |  | DT-4mm2 | 个 |  | 1362.29184 | 1.29 | 1757.36
【新点2013清单造价江苏版 V10.3.6】
承包人供应主要材料一览表
工程名称：新坝派出所装饰安装 | [5 empty] | 标段： |  |  |  | 第6页 共6页
序号 | 材料编码 | 材料名称 |  | 规格、型号等要求 | 单位 |  | 数量 | 单价(元) | 合价(元) |  | 备注
174 | 26090507 | 铜接线端子 |  | DT-10mm2 | 个 |  | 8.12 | 2.43 | 19.73
175 | 26090508 | 铜接线端子 |  | DT-16mm2 | 个 |  | 249.361 | 3.33 | 830.37
176 | 26110101~1 | 接线盒 |  |  | 只 |  | 258.06 | 2.73 | 704.50
177 | 26110145 | 钢接线盒 |  |  | 个 |  | 363.12 | 2.32 | 842.44
178 | 26250311 | 镀锌电缆卡子 |  | 2×35 | 个 |  | 15.906618 | 1.46 | 23.22
179 | 26250703 | 电缆吊挂 |  | 3×50 | 套 |  | 2.169552 | 8.45 | 18.33
180 | 31110301 | 棉纱头 |  |  | kg |  | 19.770115 | 5.57 | 110.12
181 | 31150101 | 水 |  |  | m3 |  | 10.409501 | 4.57 | 47.57
182 | 31150301 | 电 |  |  | kW·h |  | 44.602 | 0.76 | 33.90
183 | 31170103 | 标志牌 |  |  | 个 |  | 16.852329 | 0.16 | 2.70
184 | 31170104 | 标志牌 |  | 塑料扁形 | 个 |  | 174.573 | 0.16 | 27.93
185 | 50350103~1 | 轴流排气扇 |  |  | 台 |  | 6 | 177.00 | 1062.00
186 | 55090103~1 | 落地式配电箱 |  |  | 只 |  | 1 | 8000.00 | 8000.00
187 | 55090103~2 | 落地式配电箱 |  |  | 只 |  | 1 | 6000.00 | 6000.00
188 | 55090108~1 | 悬挂嵌入式配电箱 |  |  | 只 |  | 1 | 3500.00 | 3500.00
189 | 55090108~2 | 悬挂嵌入式配电箱 |  |  | 只 |  | 1 | 1500.00 | 1500.00
190 | 55090109~1 | 悬挂嵌入式配电箱 |  |  | 只 |  | 1 | 1500.00 | 1500.00
191 | 55090109~2 | 悬挂嵌入式配电箱 |  |  | 只 |  | 1 | 1800.00 | 1800.00
192 | X1810628-32~1 | 铜芯电缆 |  | WDZB-YJY-5*6 | m |  | 78.2447 | 23.06 | 1804.32
193 | X1810628-33~1 | 铜芯电缆 |  | WDZB-YJY-5*10 | m |  | 10.7464 | 37.86 | 406.86
194 | X1810628-34~1 | 铜芯电缆 |  | WDZB-YJY-5*16 | m |  | 131.199 | 57.37 | 7526.89
195 | X1810628-51 | 铜芯电缆 |  | 35mm2以下（五芯） | m |  | 23.7148 | 84.06 | 1993.47
196 | XZC-803 | 槽钢 |  |  | m |  | 4.2 | 33.27 | 139.73
合计 | [8 empty] | 201741.60
【新点2013清单造价江苏版 V10.3.6】