## 1.1 封-1 封面
|  | 新坝镇联合村道路建设工程 |  |  | 工程
招标工程量清单
招 标 人：
（单位盖章）
造价咨询人：
（单位盖章）
2025年05月07日

## 1.2 扉-1 扉页
|  | 新坝镇联合村道路建设工程 |  |  |  | 工程
招标工程量清单
| 招 标 人： |  |  | 造价咨询人：
|  |  | （单位盖章） |  | （单位资质专用章）
| 法定代表人 或其授权人： |  |  | 法定代表人 或其授权人：
|  |  | （签字或盖章） |  | （签字或盖章）
| 编 制 人： |  |  | 复 核 人：
|  |  | （造价人员签字盖专用章） |  | （造价工程师签字盖专用章）
| 编 制 时 间： |  | 2025年05月07日 | 复 核 时 间： | 2025年05月07日

## 3.1 表-08 分部分项工程和单价措施项目清单与计价表
分部分项工程和单价措施项目清单与计价表
工程名称：新坝镇联合村道路建设工程 |  |  |  |  | 标段： |  |  |  |  | 第1页 共3页
序号 | 项目编码 | 项目名称 |  | 项目特征描述 |  | 计量 单位 | 工程量 | 金额（元）
[8 empty] | 综合单价 | 合价 |  | 其中
暂估价
0401 中心路
1 | 040101001003 | 抗裂贴 |  | 1、宽33cm 2、工程量暂估 |  | m2 | 153.45
2 | 040205006001 | 标线 |  | 1、热熔漆标线 2、线型：宽15cm |  | m | 1014
3 | 040203004001 | 粘层 |  | 1、材料品种：汽车喷洒沥青 2、喷油量0.4KG/平方 |  | m2 | 3100
4 | 040203006003 | 沥青混凝土 |  | 1、沥青混凝土种类：中粒式改性沥青砼路面（ac-20) 2、厚度：5cm |  | m2 | 3100
5 | 040203002002 | 聚氨酯密封胶灌缝 |  | 1、聚氨酯密封胶灌缝 |  | m | 50
6 | 040203007004 | 路面切缝 |  | 1、路面切缝 2、工程量暂估 |  | m | 50
7 | 041001001003 | 拆除路面 |  | 1、材质：C30混凝土路面 2、厚度：20cm |  | m2 | 100
8 | 040103002004 | 余方弃置 |  | 1、废弃料品种：破碎后的混凝土道砟及路基道砟 2、运距：投标人自主勘探现场，自主报价 |  | m3 | 20
9 | 040203007005 | 水泥混凝土 |  | 1、混凝土强度等级：C30混凝土 2、厚度：20cm 3、路面养生 |  | m2 | 100
10 | 040504001002 | 检查井提升 |  | 1、检查井提升高度10cm内 |  | 座 | 3
分部小计
0401 仲惠路
11 | 040101001005 | 抗裂贴 |  | 1、宽33cm 2、工程量暂估 |  | m2 | 197.67
12 | 040205006003 | 标线 |  | 1、热熔漆标线 2、线型：宽15cm |  | m | 1407
13 | 040203004003 | 粘层 |  | 1、材料品种：汽车喷洒沥青 2、喷油量0.8KG/平方 |  | m2 | 3100
14 | 040203006005 | 沥青混凝土 |  | 1、沥青混凝土种类：中粒式改性沥青砼路面（ac-20) 2、厚度：5cm |  | m2 | 3100
15 | 040203007008 | 路面切缝 |  | 1、路面切缝 2、工程量暂估 |  | m | 50
16 | 041001001001 | 拆除路面 |  | 1、材质：C30混凝土路面 2、厚度：20cm |  | m2 | 100
本页小计
【新点2013清单造价江苏版 V10.3.6】
分部分项工程和单价措施项目清单与计价表
工程名称：新坝镇联合村道路建设工程 |  |  |  |  | 标段： |  |  |  |  | 第2页 共3页
序号 | 项目编码 | 项目名称 |  | 项目特征描述 |  | 计量 单位 | 工程量 | 金额（元）
[8 empty] | 综合单价 | 合价 |  | 其中
暂估价
17 | 040103002001 | 余方弃置 |  | 1、废弃料品种：破碎后的混凝土道砟及路基道砟 2、运距：投标人自主勘探现场，自主报价 |  | m3 | 20
18 | 040203007002 | 水泥混凝土 |  | 1、混凝土强度等级：C30混凝土 2、厚度：20cm 3、路面养生 |  | m2 | 100
19 | 040203002003 | 聚氨酯密封胶灌缝 |  | 1、聚氨酯密封胶灌缝 |  | m | 60
20 | 040202011001 | 碎石 |  | 1、厚度：10cm |  | m2 | 9
21 | 040203007006 | 水泥混凝土 |  | 1、混凝土强度等级：C20混凝土 2、厚度：20cm |  | m2 | 9
分部小计
0401 华扬路
22 | 040101001004 | 抗裂贴 |  | 1、宽33cm 2、工程量暂估 |  | m2 | 478.83
23 | 040205006002 | 标线 |  | 1、热熔漆标线 2、线型：宽15cm |  | m | 1620
24 | 040203004002 | 粘层 |  | 1、材料品种：汽车喷洒沥青 2、喷油量0.4KG/平方 |  | m2 | 4980
25 | 040203006004 | 沥青混凝土 |  | 1、沥青混凝土种类：中粒式改性沥青砼路面（ac-20) 2、厚度：5cm |  | m2 | 4980
26 | 040504001001 | 检查井提升 |  | 1、检查井提升高度10cm内 |  | 座 | 30
27 | 040203007003 | 路面切缝 |  | 1、路面切缝 2、工程量暂估 |  | m | 50
28 | 041001001002 | 拆除路面 |  | 1、材质：C30混凝土路面 2、厚度：20cm |  | m2 | 140
29 | 040103002002 | 余方弃置 |  | 1、废弃料品种：破碎后的混凝土道砟及路基道砟 2、运距：投标人自主勘探现场，自主报价 |  | m3 | 28
30 | 040203007001 | 水泥混凝土 |  | 1、混凝土强度等级：C30混凝土 2、厚度：20cm 3、路面养生 |  | m2 | 140
31 | 040203002001 | 聚氨酯密封胶灌缝 |  | 1、聚氨酯密封胶灌缝 |  | m | 145
本页小计
【新点2013清单造价江苏版 V10.3.6】
分部分项工程和单价措施项目清单与计价表
工程名称：新坝镇联合村道路建设工程 |  |  |  |  | 标段： |  |  |  |  | 第3页 共3页
序号 | 项目编码 | 项目名称 |  | 项目特征描述 |  | 计量 单位 | 工程量 | 金额（元）
[8 empty] | 综合单价 | 合价 |  | 其中
暂估价
32 | 040101002001 | 挖沟槽土方 |  | 1、土壤类别：三类土 2、挖土深度：暂按一米计算 |  | m3 | 162
33 | 040103002003 | 余方弃置 |  | 1、运距：投标人自主勘探现场，自主报价 |  | m3 | 162
34 | 040103001001 | 回填方 |  | 1、填方材料品种：中粗砂 |  | m3 | 136.08
35 | 040501004001 | 塑料管 |  | 1、材质及规格：HDPE波纹管DN200 |  | m | 162
36 | 040504009001 | 雨水口 |  | 1、详见苏S01-2021-P292，球墨铸铁井盖 |  | 座 | 18
37 | 040203007007 | 水泥混凝土 |  | 1、混凝土强度等级：C30混凝土 2、混凝土包封 |  | m3 | 20.83
分部小计
分部分项合计
1 | 041106001001 | 大型机械设备进出场及安拆 |  |  |  | 项 | 1
单价措施合计
本页小计
合 计
【新点2013清单造价江苏版 V10.3.6】

## 3.2 表-11 总价措施项目清单与计价表
总价措施项目清单与计价表
工程名称：新坝镇联合村道路建设工程 | [5 empty] | 标段： |  |  |  |  | 第1页 共2页
序号 | 项目编码 | 项目名称 |  | 计算基础 | 费率（%） |  | 金额（元） |  | 调整 费率（%） | 调整后 金额（元） |  | 备注
1 | 041109001001 | 安全文明施工费
1.1 |  | 基本费 |  | 分部分项合计+单价措施项目合计-除税工程设备费 | 1.500
1.2 |  | 增加费 |  | 分部分项合计+单价措施项目合计-除税工程设备费
1.3 |  | 扬尘污染防治增加费 |  | 分部分项合计+单价措施项目合计-除税工程设备费 | 0.310
2 | 041109002001 | 夜间施工 |  | 分部分项合计+单价措施项目合计-除税工程设备费
3 | 041109003001 | 二次搬运 |  | 分部分项合计+单价措施项目合计-除税工程设备费
4 | 041109004001 | 冬雨季施工 |  | 分部分项合计+单价措施项目合计-除税工程设备费
5 | 041109005001 | 行车、行人干扰 |  | 分部分项合计+单价措施项目合计-除税工程设备费
6 | 041109006001 | 地上、地下设施、建筑物的临时保护设施 |  | 分部分项合计+单价措施项目合计-除税工程设备费
7 | 041109007001 | 已完工程及设备保护 |  | 分部分项合计+单价措施项目合计-除税工程设备费
8 | 041109008001 | 临时设施 |  | 分部分项合计+单价措施项目合计-除税工程设备费
【新点2013清单造价江苏版 V10.3.6】
编制人（造价人员）： | [7 empty] | 复核人（造价工程师）：
总价措施项目清单与计价表
工程名称：新坝镇联合村道路建设工程 | [5 empty] | 标段： |  |  |  |  | 第2页 共2页
序号 | 项目编码 | 项目名称 |  | 计算基础 | 费率（%） |  | 金额（元） |  | 调整 费率（%） | 调整后 金额（元） |  | 备注
9 | 041109009001 | 赶工措施 |  | 分部分项合计+单价措施项目合计-除税工程设备费
10 | 041109010001 | 工程按质论价 |  | 分部分项合计+单价措施项目合计-除税工程设备费
11 | 041109011001 | 建筑工人实名制费用 |  | 分部分项合计+单价措施项目合计-除税工程设备费 | [7 empty] | 建筑工人实名制设备由建筑工人工资专用账户开户银行提供的，建筑工人实名制费用按表中费率乘以0.5系数计取
12 | 041109091001 | 特殊条件下施工增加费 |  | 分部分项合计+单价措施项目合计-除税工程设备费
13 | 041109015001 | 智慧工地费用 |  | 分部分项合计+单价措施项目合计-除税工程设备费 | [7 empty] | 现场安全隐患排查、人员信息动态管理、扬尘管控视频监控、高处作业防护预警、危大工程监测预警和集成平台等设备、软件和管理费用。
【新点2013清单造价江苏版 V10.3.6】
编制人（造价人员）： | [7 empty] | 复核人（造价工程师）：

## 3.3 表-13 规费、税金项目计价表
规费、税金项目计价表
工程名称：新坝镇联合村道路建设工程 |  |  |  | 标段： |  |  |  | 第1页 共1页
序号 | 项目名称 |  | 计算基础 |  | 计算基数(元) |  | 计算费率(％) |  | 金额(元)
1 | 规费 |  | 环境保护税+社会保险费+住房公积金 |  |  |  | 100.000
1.1 | 社会保险费 |  | 分部分项工程费+措施项目费+其他项目费-除税工程设备费 |  |  |  | 2.000
1.2 | 住房公积金 |  | 分部分项工程费+措施项目费+其他项目费-除税工程设备费 |  |  |  | 0.340
1.3 | 环境保护税 |  | 分部分项工程费+措施项目费+其他项目费-除税工程设备费
2 | 税金 |  | 分部分项工程费+措施项目费+其他项目费+规费-除税甲供材料和甲供设备费/1.01 |  |  |  | 9.000
合 计
【新点2013清单造价江苏版 V10.3.6】
编制人（造价人员）： | [5 empty] | 复核人（造价工程师）：